## 20
Tlakové zplynování uhlí
Gasification under Pressure of Coal
| Tabulka (Table): 6 | [8 empty] | Rok (Year): 2013
| Název paliva a energie |  | Fuel and Energy |  | Stat. | Měrná | Množství v jednotkách |  | GJ | Výhřevnost
[5 empty] | číslo | jednotka | měrných | GJ | v % | kJ/kg
[5 empty] | paliva |  |  |  |  | kJ/m3
[5 empty] | Fuel Number | Physical Unit | Amount in |  | GJ in % | N.c.v. kJ/kg, kJ/m3
[7 empty] | Physic.Unit | GJ
| a |  | b |  | 1 | 2 | 3 | 4 | 5 | 6
| Vsazené palivo | Hnědé uhlí | Input Fuel | Brown Coal | 200 | t | 1353523 | 18749265 | 100 | 13852.1953
| Vsázka celkem |  | Total Inputs |  | x | x | x | 18749265 | 100 | x
| Využitelné produkty energet. pochodu | Energoplyn | Production | Energo-Gas | 220 | tis.m3 | 1061253 | 12476016 | 66.5414 | 11755.93
|  | Hnědouhelný surový dehet |  | Low-temperature Tar | 240 | t | 89011 | 3361931 | 17.931 | 37769.8374
20 |  | Ostatní plynná paliva |  | Other Gaseous Fuels | 230 | tis.m3 | 221429 | 1383999 | 7.3816 | 6250.306
|  | Ostatní kapalná paliva |  | Other Liquid Fuels | 250 | t | 11198 | 450503 | 2.4028 | 40230.6662
| Využitelné produkty celkem (výroba) |  | Total Production |  | x | x | x | 17672449 | 94.2568 | x
| Ztráty |  | Losses |  | x | x | x | 1076816 | 5.7432 | x
| Provozovacíspotřeba | Zemní plyn naftový | Working Consump- tion | Natural (Associated) Gas | 401 | tis.m3 | 12 | 405 | 0.0018629 | 33750
|  | Ostatní kapalná paliva |  | Other Liquid Fuels | 250 | t | 914 | 28254 | 0.12996 | 30912.4726
|  | Paliva celkem |  | Total Fuels | x | x | x | 28659 | 0.13182 | x
|  | Teplo dodané odjinud |  | Heat from Other Sources | 750 | GJ | x | 7308477 | 33.6168 | x
|  | Odpadní teplo |  | Waste Heat | 750 | GJ | x | 777291 | 3.5753 | x
|  | Získané odpadní teplo |  | Utilized Waste Heat | 750 | GJ | x | -5276555 | -24.2705 | x
|  | Teplo celkem |  | Total Heat | 750 | GJ | x | 2809213 | 12.9215 | x
|  | Elektřina |  | Electricity | 710 | MWh | 42623 | 153442.8 | 0.81839 | x
|  | CELKEM |  | TOTAL | x | x | x | 2991314.8 | 13.8717 | x
| Ztráty celkem (vč. provozovací spotřeby) |  | Total Losses (incl. Working Consump.) |  | x | x | x | 4068130.8 | 18.7122 | x
| Účinnost energetického pochodu |  | Energy Process Effectiveness |  | x | % | x | x | 81.2878 | x