## 24
Vysokopecní proces
Blast-furnace Gas Production in Blast Furnaces
| Tabulka (Table): 8 | [8 empty] | Rok (Year): 2013
| Název paliva a energie |  | Fuel and Energy |  | Stat. | Měrná | Množství v jednotkách |  | GJ | Výhřevnost
[5 empty] | číslo | jednotka | měrných | GJ | v % | kJ/kg
[5 empty] | paliva |  |  |  |  | kJ/m3
[5 empty] | Fuel Number | Physical Unit | Amount in |  | GJ in % | N.c.v. kJ/kg, kJ/m3
[7 empty] | Physic.Unit | GJ
| a |  | b |  | 1 | 2 | 3 | 4 | 5 | 6
| Vsazené palivo | Koks černouhelný | Input Fuel | Total Coke Oven Coke | 110 | t | 703016 | 20097659 | 97.9741 | 28587.769
|  | Hnědouhelný surový dehet |  | Low-temperature Tar | 240 | t | 2546 | 91664 | 0.44685 | 36003.1422
|  | Topný olej nízkosirný |  | Fuel Oil (High Sulphur) | 355 | t | 8305 | 323912 | 1.579 | 39002.047
|  | Topný olej vysokosirný |  | Fuel Oil (Low Sulphur) | 1: 360; 2: t
| Vsázka celkem |  | Total Inputs |  | x | x | x | 20513235 | 100 | x
| Využitelné produkty en.pochodu | Vysokopecní plyn | Production | Blast Furnace Gas | 120 | tis.m3 | 7008969 | 20513235 | 100 | 2926.7122
24
| Využitelné produkty celkem (výroba) |  | Total Production |  | x | x | x | 20513235 | 100 | x
| Ztráty |  | Losses |  | x | x | x |  | 0 | x
| Provozovací spotřeba | Paliva celkem | Working Consump- tion | Total Fuels | x | x | x |  | 0 | x
|  | Teplo dodané odjinud |  | Heat from Other Sources | 750 | GJ | x |  | 0 | x
|  | Odpadní teplo |  | Waste Heat | 750 | GJ | x |  | 0 | x
|  | Získané odpadní teplo |  | Utilized Waste Heat | 750 | GJ | x |  | 0 | x
|  | Teplo celkem |  | Total Heat | 750 | GJ | x |  | 0 | x
|  | Elektřina |  | Electricity | 710 | MWh |  |  | 0 | x
|  | CELKEM |  | TOTAL | x | x | x |  | 0 | x
| Ztráty celkem (vč. provozovací spotřeby) |  | Total Losses (incl. Working Consump.) |  | x | x | x |  | 0 | x
| Účinnost energetického pochodu |  | Energy Process Effectiveness |  | x | x | x | x | 100 | x