## 26
Výroba generátorového plynu v průmyslových generátorových stanicích
Gasification in Industrial Generating Stations
| Tabulka (Table): 9 | [8 empty] | Rok (Year): 2013
| Název paliva a energie |  | Fuel and Energy |  | Stat. | Měrná | Množství v jednotkách |  | GJ | Výhřevnost
[5 empty] | číslo | jednotka | měrných | GJ | v % | kJ/kg
[5 empty] | paliva |  |  |  |  | kJ/m3
[5 empty] | Fuel Number | Physical Unit | Amount in |  | GJ in % | N.c.v. kJ/kg, kJ/m3
[7 empty] | Physic.Unit | GJ
| a |  | b |  | 1 | 2 | 3 | 4 | 5 | 6
| Vsazené palivo | Hnědé uhlí | Input Fuel | Brown Coal | 200 | t | 5147 | 88981 | 2.9513 | 17287.9347
|  | Hnědouhelný surový dehet |  | Low-temperature Tar | 240 | t | 66048 | 2494663 | 82.7424 | 37770.4548
|  | Ostatní kapalná paliva |  | Other Liquid Fuels | 250 | t | 10505 | 431330 | 14.3063 | 41059.4955
| Vsázka celkem |  | Total Inputs |  | x | x | x | 3014974 | 100 | x
| Využitelné produkty en.pochodu | Generátorový plyn | Production | Gas Works gas | 225 | tis.m3 | 9779 | 56718 | 1.8812 | 5799.9795
26 |  | Energoplyn |  | Energo-Gas | 220 | tis.m3 | 206657 | 2429447 | 80.5794 | 11755.9386
| Využitelné produkty celkem (výroba) |  | Total Production |  | x | x | x | 2486165 | 82.4606 | x
| Ztráty |  | Losses |  | x | x | x | 528809 | 17.5394 | x
| Provozovací spotřeba | Zemní plyn naftový | Working Consumption | Natural (Associated) Gas | 401 | tis.m3 | 1248 | 42900 | 9.7455 | 34375
|  | Paliva celkem |  | Total Fuels | x | x | x | 42900 | 9.7455 | x
|  | Teplo dodané odjinud |  | Heat from Other Sources | 750 | GJ | x | 134002 | 4.1866 | x
|  | Odpadní teplo |  | Waste Heat | 750 | GJ | x | 0 | 0 | x
|  | Získané odpadní teplo |  | Utilized Waste Heat | 750 | GJ | x | 0 | 0 | x
|  | Teplo celkem |  | Total Heat | 750 | GJ | x | 134002 | 4.1866 | x
|  | Elektřina |  | Electricity | 710 | MWh | 2465 | 8874 | 0.27725 | x
|  | CELKEM |  | TOTAL | x | x | x | 185776 | 4.4638 | x
| Ztráty celkem (vč. provozovací spotřeby) |  | Total Losses (incl. Working Consump.) |  | x | x | x | 714585 | 22.3255 | x
| Účinnost energetického pochodu |  | Energy Process Effectiveness |  | x | x | x | x | 77.6745 | x