## 20
Tlakové zplynování uhlí
Gasification under Pressure of Coal
| Tabulka (Table): 6 | [8 empty] | Rok (Year): 2014
| Název paliva a energie |  | Fuel and Energy |  | Stat. | Měrná | Množství v jednotkách |  | GJ | Výhřevnost
[5 empty] | číslo | jednotka | měrných | GJ | v % | kJ/kg
[5 empty] | paliva |  |  |  |  | kJ/m3
[5 empty] | Fuel Number | Physical Unit | Amount in |  | GJ in % | N.c.v. kJ/kg, kJ/m3
[7 empty] | Physic.Unit | GJ
| a |  | b |  | 1 | 2 | 3 | 4 | 5 | 6
| Vsazené palivo | Hnědé uhlí | Input Fuel | Brown Coal | 200 | t | 1459450 | 20210041 | 100 | 13847.7104
| Vsázka celkem |  | Total Inputs |  | x | x | x | 20210041 | 100 | x
| Využitelné produkty energet. pochodu | Energoplyn | Production | Energo-Gas | 220 | tis.m3 | 1133642 | 13225784 | 65.4416 | 11666.632
|  | Hnědouhelný surový dehet |  | Low-temperature Tar | 240 | t | 94313 | 3551819 | 17.5745 | 37659.909
20 |  | Ostatní plynná paliva |  | Other Gaseous Fuels | 230 | tis.m3 | 235786 | 1534664 | 7.5936 | 6508.7155
|  | Ostatní kapalná paliva |  | Other Liquid Fuels | 250 | t | 12426 | 505899 | 2.5032 | 40712.9406
| Využitelné produkty celkem (výroba) |  | Total Production |  | x | x | x | 18818166 | 93.113 | x
| Ztráty |  | Losses |  | x | x | x | 1391875 | 6.887 | x
| Provozovacíspotřeba | Zemní plyn naftový | Working Consump- tion | Natural (Associated) Gas | 401 | tis.m3 | 4 | 147 | 0.00061648 | 36750
|  | Ostatní kapalná paliva |  | Other Liquid Fuels | 250 | t | 1201 | 40343 | 0.16919 | 33591.174
|  | Paliva celkem |  | Total Fuels | x | x | x | 40490 | 0.16981 | x
|  | Teplo dodané odjinud |  | Heat from Other Sources | 750 | GJ | x | 8012904 | 33.6042 | x
|  | Odpadní teplo |  | Waste Heat | 750 | GJ | x | 781833 | 3.2788 | x
|  | Získané odpadní teplo |  | Utilized Waste Heat | 750 | GJ | x | -5357686 | -22.4688 | x
|  | Teplo celkem |  | Total Heat | 750 | GJ | x | 3437051 | 14.4142 | x
|  | Elektřina |  | Electricity | 710 | MWh | 43720 | 157392 | 0.77878 | x
|  | CELKEM |  | TOTAL | x | x | x | 3634933 | 15.3627 | x
| Ztráty celkem (vč. provozovací spotřeby) |  | Total Losses (incl. Working Consump.) |  | x | x | x | 5026808 | 21.0812 | x
| Účinnost energetického pochodu |  | Energy Process Effectiveness |  | x | % | x | x | 78.9188 | x