## 26
Výroba generátorového plynu v průmyslových generátorových stanicích
Gasification in Industrial Generating Stations
| Tabulka (Table): 9 | [8 empty] | Rok (Year): 2014
| Název paliva a energie |  | Fuel and Energy |  | Stat. | Měrná | Množství v jednotkách |  | GJ | Výhřevnost
[5 empty] | číslo | jednotka | měrných | GJ | v % | kJ/kg
[5 empty] | paliva |  |  |  |  | kJ/m3
[5 empty] | Fuel Number | Physical Unit | Amount in |  | GJ in % | N.c.v. kJ/kg, kJ/m3
[7 empty] | Physic.Unit | GJ
| a |  | b |  | 1 | 2 | 3 | 4 | 5 | 6
| Vsazené palivo | Hnědé uhlí | Input Fuel | Brown Coal | 200 | t | 4325 | 74770 | 2.4944 | 17287.8613
|  | Hnědouhelný surový dehet |  | Low-temperature Tar | 240 | t | 65001 | 2447938 | 81.667 | 37660.0052
|  | Ostatní kapalná paliva |  | Other Liquid Fuels | 250 | t | 11448 | 474756 | 15.8386 | 41470.6499
| Vsázka celkem |  | Total Inputs |  | x | x | x | 2997464 | 100 | x
| Využitelné produkty en.pochodu | Generátorový plyn | Production | Gas Works gas | 225 | tis.m3 | 8218 | 47664 | 1.5901 | 5799.9513
26 |  | Energoplyn |  | Energo-Gas | 220 | tis.m3 | 206390 | 2407873 | 80.3303 | 11666.6166
| Využitelné produkty celkem (výroba) |  | Total Production |  | x | x | x | 2455537 | 81.9205 | x
| Ztráty |  | Losses |  | x | x | x | 541927 | 18.0795 | x
| Provozovací spotřeba | Zemní plyn naftový | Working Consumption | Natural (Associated) Gas | 401 | tis.m3 | 1104 | 37980 | 7.8505 | 34402.1739
|  | Paliva celkem |  | Total Fuels | x | x | x | 37980 | 7.8505 | x
|  | Teplo dodané odjinud |  | Heat from Other Sources | 750 | GJ | x | 132139 | 4.1597 | x
|  | Odpadní teplo |  | Waste Heat | 750 | GJ | x | 0 | 0 | x
|  | Získané odpadní teplo |  | Utilized Waste Heat | 750 | GJ | x | 0 | 0 | x
|  | Teplo celkem |  | Total Heat | 750 | GJ | x | 132139 | 4.1597 | x
|  | Elektřina |  | Electricity | 710 | MWh | 2509 | 9032.4 | 0.28434 | x
|  | CELKEM |  | TOTAL | x | x | x | 179151.4 | 4.4441 | x
| Ztráty celkem (vč. provozovací spotřeby) |  | Total Losses (incl. Working Consump.) |  | x | x | x | 721078.4 | 22.6996 | x
| Účinnost energetického pochodu |  | Energy Process Effectiveness |  | x | x | x | x | 77.3004 | x