## Tabulka 6
6. PRŮMĚRNÉ CENY VYBRANÝCH STAVEBNÍCH PRACÍ Average prices of selected Construction works
Období: 4. čtvrtletí 2016
Period: 4th Quarter of 2016
| Reprezentant |  | Podmínka A |  | Podmínka B |  | Průměrná cena Average price | Medián ceny Median of price
| Representative |  | Condition A |  | Condition B
kód Code | název Name | měř. jedn. Unit of measure | kód Code | název Name | kód Code | název Name
001 | Odstranění travin a křovin, kácení stromů a odstranění pařezů | m2 | 1 | odstranění porostu |  |  | 38.72 | 35.65
001 | Odstranění travin a křovin, kácení stromů a odstranění pařezů | ks | 2 | kácení stromů |  |  | 346.89 | 238.5
001 | Odstranění travin a křovin, kácení stromů a odstranění pařezů | ks | 3 | odstranění pařezů |  |  | 528.36 | 407.93
002 | Odstranění vozovek a jiných zpevněných ploch a podkladů | m2 | 1 | rozebrání dlažeb |  |  | 70.74 | 45.9
002 | Odstranění vozovek a jiných zpevněných ploch a podkladů | m2 | 3 | frézování krytu |  |  | 93.33 | 58.2
003 | Čerpání vody průměrného přítoku | h | 1 | do 500 l/min | 1 | výška do 10 m | 66.01 | 63
003 | Čerpání vody průměrného přítoku | h | 2 | přes 500 do 1000 l/min | 1 | výška do 10 m | 100.82 | 96.25
004 | Sejmutí ornice a lesní půdy se složením na úložiště | m3 | 1 | tl. do 10 cm | 1 | uložení do 50 m | 41.61 | 38.24
004 | Sejmutí ornice a lesní půdy se složením na úložiště | m3 | 1 | tl. do 10 cm | 2 | uložení přes 50 do 100 m | 40.54 | 35.28
004 | Sejmutí ornice a lesní půdy se složením na úložiště | m3 | 2 | tl. přes 10 do 20 cm | 1 | uložení do 50 m | 42.96 | 35.2
004 | Sejmutí ornice a lesní půdy se složením na úložiště | m3 | 2 | tl. přes 10 do 20 cm | 2 | uložení přes 50 do 100 m | 44.49 | 38.1
004 | Sejmutí ornice a lesní půdy se složením na úložiště | m3 | 2 | tl. přes 10 do 20 cm | 3 | uložení přes 100 do 250 m | 61.55 | 58.5
004 | Sejmutí ornice a lesní půdy se složením na úložiště | m3 | 3 | tl. přes 20 cm | 1 | uložení do 50 m | 44.64 | 44.5
004 | Sejmutí ornice a lesní půdy se složením na úložiště | m3 | 3 | tl. přes 20 cm | 2 | uložení přes 50 do 100 m | 54.35 | 50.5
004 | Sejmutí ornice a lesní půdy se složením na úložiště | m3 | 3 | tl. přes 20 cm | 4 | uložení přes 250 m | 110.96 | 98
005 | Odkopávky a prokopávky (i výkopky v zemnících), nezapažené s přehozením | m3 | 1 | pro silnice | 1 | v hornině tř. 1 a 2 | 109.81 | 87
005 | Odkopávky a prokopávky (i výkopky v zemnících), nezapažené s přehozením | m3 | 1 | pro silnice | 2 | v hornině tř. 3 | 100.22 | 84.5
005 | Odkopávky a prokopávky (i výkopky v zemnících), nezapažené s přehozením | m3 | 1 | pro silnice | 3 | v hornině tř. 4 | 151.55 | 108.65
005 | Odkopávky a prokopávky (i výkopky v zemnících), nezapažené s přehozením | m3 | 1 | pro silnice | 4 | v hornině tř. 5 | 317.99 | 231
005 | Odkopávky a prokopávky (i výkopky v zemnících), nezapažené s přehozením | m3 | 5 | v zemnících | 1 | v hornině tř. 1 a 2 | 52.94 | 55
005 | Odkopávky a prokopávky (i výkopky v zemnících), nezapažené s přehozením | m3 | 5 | v zemnících | 2 | v hornině tř. 3 | 83.81 | 73.8
005 | Odkopávky a prokopávky (i výkopky v zemnících), nezapažené s přehozením | m3 | 5 | v zemnících | 3 | v hornině tř. 4 | 96.95 | 95.35
006 | Vykopávky zářezů pro podzemní vedení | m3 | 1 | do 10 m3 | 2 | hornina tř. 3 | 364.35 | 261.48
006 | Vykopávky zářezů pro podzemní vedení | m3 | 2 | přes 10 do 100 m3 | 2 | hornina tř. 3 | 378.28 | 335
006 | Vykopávky zářezů pro podzemní vedení | m3 | 3 | přes 100 do 1000 m3 | 1 | hornina tř. 1 a 2 | 106.65 | 78
006 | Vykopávky zářezů pro podzemní vedení | m3 | 3 | přes 100 do 1000 m3 | 2 | hornina tř. 3 | 208.44 | 155.8
006 | Vykopávky zářezů pro podzemní vedení | m3 | 3 | přes 100 do 1000 m3 | 3 | hornina tř. 4 | 287.96 | 258
006 | Vykopávky zářezů pro podzemní vedení | m3 | 4 | přes 1000 m3 | 2 | hornina tř. 3 | 90.83 | 97.5
007 | Vykopávky koryt i pod vodou, s urovnáním dna a svahů, s přehozením nebo naložením | m3 | 1 | na suchu do 1000 m3 | 2 | hornina tř. 3 | 142.05 | 135
008 | Hloubené vykopávky, s urovnáním ploch, odhozením nebo naložením výkopku | m3 | 1 | nezapažené, ručně | 1 | hornina tř. 1 a 2 | 417.42 | 469
008 | Hloubené vykopávky, s urovnáním ploch, odhozením nebo naložením výkopku | m3 | 1 | nezapažené, ručně | 2 | hornina tř. 3 | 698.73 | 695.5
008 | Hloubené vykopávky, s urovnáním ploch, odhozením nebo naložením výkopku | m3 | 1 | nezapažené, ručně | 3 | hornina tř. 4 | 802.93 | 800
008 | Hloubené vykopávky, s urovnáním ploch, odhozením nebo naložením výkopku | m3 | 2 | nezapažené, strojně | 1 | hornina tř. 1 a 2 | 148.34 | 135
008 | Hloubené vykopávky, s urovnáním ploch, odhozením nebo naložením výkopku | m3 | 2 | nezapažené, strojně | 2 | hornina tř. 3 | 234.89 | 206
008 | Hloubené vykopávky, s urovnáním ploch, odhozením nebo naložením výkopku | m3 | 2 | nezapažené, strojně | 3 | hornina tř. 4 | 280.05 | 218
008 | Hloubené vykopávky, s urovnáním ploch, odhozením nebo naložením výkopku | m3 | 2 | nezapažené, strojně | 4 | hornina tř. 5 | 448.03 | 377.6
008 | Hloubené vykopávky, s urovnáním ploch, odhozením nebo naložením výkopku | m3 | 4 | zapažené, strojně | 2 | hornina tř. 3 | 245.08 | 197.5
008 | Hloubené vykopávky, s urovnáním ploch, odhozením nebo naložením výkopku | m3 | 4 | zapažené, strojně | 3 | hornina tř. 4 | 402.48 | 392
009 | Protlačování potrubí, kabelů včetně chráničky, s odstraněním zeminy | m | 1 | DN do 150 mm | 2 | v hornině tř. 3 | 1133.75 | 1107.5
009 | Protlačování potrubí, kabelů včetně chráničky, s odstraněním zeminy | m | 2 | DN přes 150 do 300 mm | 2 | v hornině tř. 3 | 3470.42 | 2911.76
013 | Roubení vykopávek, zřízení včetně odstranění; pažení | m2 | 1 | příložné | 1 | ze dřeva | 151.59 | 121.28
014 | Přemístění výkopku svislé, bez naložení, včetně vyprázdnění | m3 | 1 | ručně | 1 | hloubka do 4 m | 284.22 | 175
014 | Přemístění výkopku svislé, bez naložení, včetně vyprázdnění | m3 | 2 | těžebními stroji | 1 | hloubka do 4 m | 93.72 | 75.2
014 | Přemístění výkopku svislé, bez naložení, včetně vyprázdnění | m3 | 2 | těžebními stroji | 2 | hloubka přes 4 do 6 m | 175.73 | 176
014 | Přemístění výkopku svislé, bez naložení, včetně vyprázdnění | m3 | 3 | transportéry | 1 | hloubka do 4 m | 113.96 | 117
015 | Přemístění výkopku vodorovné na povrchu, po suchu, bez naložení, včetně vyložení | m3 | 2 | silnič. dopr. prostředky | 1 | do 50 m | 40.86 | 41.25
015 | Přemístění výkopku vodorovné na povrchu, po suchu, bez naložení, včetně vyložení | m3 | 2 | silnič. dopr. prostředky | 2 | přes 50 do 1000 m | 60.76 | 58
015 | Přemístění výkopku vodorovné na povrchu, po suchu, bez naložení, včetně vyložení | m3 | 2 | silnič. dopr. prostředky | 3 | přes 1000 do 3000 m | 90.08 | 80
015 | Přemístění výkopku vodorovné na povrchu, po suchu, bez naložení, včetně vyložení | m3 | 2 | silnič. dopr. prostředky | 4 | přes 3000 do 6000 m | 156.36 | 144.79
015 | Přemístění výkopku vodorovné na povrchu, po suchu, bez naložení, včetně vyložení | m3 | 2 | silnič. dopr. prostředky | 5 | přes 6000 do 10000 m | 184.48 | 175
015 | Přemístění výkopku vodorovné na povrchu, po suchu, bez naložení, včetně vyložení | m3 | 2 | silnič. dopr. prostředky | 6 | přes 10000 m | 223 | 204.23
015 | Přemístění výkopku vodorovné na povrchu, po suchu, bez naložení, včetně vyložení | m3 | 4 | těžebními stroji | 1 | do 50 m | 66.85 | 44
015 | Přemístění výkopku vodorovné na povrchu, po suchu, bez naložení, včetně vyložení | m3 | 4 | těžebními stroji | 2 | přes 50 do 1000 m | 73.37 | 74
017 | Nakládání, překládání, vykládání výkopku do nebo z dopravního prostředku | m3 | 1 | ručně | 1 | do 10 m3 | 290.23 | 254
017 | Nakládání, překládání, vykládání výkopku do nebo z dopravního prostředku | m3 | 1 | ručně | 2 | přes 10 do 100 m3 | 269.28 | 175
017 | Nakládání, překládání, vykládání výkopku do nebo z dopravního prostředku | m3 | 2 | nakladači | 2 | přes 10 do 100 m3 | 127.06 | 118.3
017 | Nakládání, překládání, vykládání výkopku do nebo z dopravního prostředku | m3 | 2 | nakladači | 3 | přes 100 m3 | 49.6 | 50
018 | Konstrukce ze zemin bez nákladů na materiál | m3 | 1 | násyp | 2 | přes 10 do 100 m3 | 54.79 | 41.7
018 | Konstrukce ze zemin bez nákladů na materiál | m3 | 1 | násyp | 3 | přes 100 m3 | 69.06 | 74.9
018 | Konstrukce ze zemin bez nákladů na materiál | m3 | 2 | zásyp | 2 | přes 10 do 100 m3 | 87.67 | 78
018 | Konstrukce ze zemin bez nákladů na materiál | m3 | 2 | zásyp | 3 | přes 100 m3 | 102.52 | 95.35
018 | Konstrukce ze zemin bez nákladů na materiál | m3 | 3 | obsyp | 2 | přes 10 do 100 m3 | 277.8 | 268.2
018 | Konstrukce ze zemin bez nákladů na materiál | m3 | 3 | obsyp | 3 | přes 100 m3 | 235.36 | 195.5
019 | Rozprostření ornice, s urovnáním, bez dopravy ze zemníku | m2 | 1 | tl. do 10 cm | 1 | v rovině | 32.59 | 29
019 | Rozprostření ornice, s urovnáním, bez dopravy ze zemníku | m2 | 1 | tl. do 10 cm | 2 | ve svahu | 37.17 | 31.1
019 | Rozprostření ornice, s urovnáním, bez dopravy ze zemníku | m2 | 2 | tl. přes 10 do 20 cm | 1 | v rovině | 36.05 | 35.3
019 | Rozprostření ornice, s urovnáním, bez dopravy ze zemníku | m2 | 2 | tl. přes 10 do 20 cm | 2 | ve svahu | 54.46 | 49
019 | Rozprostření ornice, s urovnáním, bez dopravy ze zemníku | m2 | 3 | tl. přes 20 do 40 cm | 1 | v rovině | 50.36 | 42
020 | Sanační a podkladní vrstvy | m2 | 1 | z hrubého kameniva |  |  | 236.79 | 197.2
020 | Sanační a podkladní vrstvy | m2 | 2 | ze štěrkopísku |  |  | 191.99 | 162
023 | Vrty pro injektáž nebo pilotáž, bez výplně a výztuže, průměru | m | 1 | do 200 mm | 2 | v hornině tř. II. | 928.83 | 940
023 | Vrty pro injektáž nebo pilotáž, bez výplně a výztuže, průměru | m | 3 | přes 400 do 1000 mm | 2 | v hornině tř. II. | 1108.57 | 1045
024 | Základy, podklady z kameniva apod., se zhutněním a urovnáním povrchu | m3 | 1 | ze štěrkopísku |  |  | 787.29 | 791.33
024 | Základy, podklady z kameniva apod., se zhutněním a urovnáním povrchu | m3 | 2 | z kameniva drceného |  |  | 841.83 | 847.8
026 | Základové desky, pásy, patky, z betonu prostého a prokládaného nebo železobetonu | m3 | 1 | pásy | 1 | C 8/10 | 2705.99 | 2866.5
026 | Základové desky, pásy, patky, z betonu prostého a prokládaného nebo železobetonu | m3 | 1 | pásy | 2 | C 12/15 až C 20/25 | 2468.66 | 2430
026 | Základové desky, pásy, patky, z betonu prostého a prokládaného nebo železobetonu | m3 | 1 | pásy | 3 | C 25/30 a vyšší | 2754.45 | 2780
026 | Základové desky, pásy, patky, z betonu prostého a prokládaného nebo železobetonu | m3 | 2 | patky | 2 | C 12/15 až C 20/25 | 2740.67 | 2657.1
026 | Základové desky, pásy, patky, z betonu prostého a prokládaného nebo železobetonu | m3 | 2 | patky | 3 | C 25/30 a vyšší | 2995.8 | 2825
026 | Základové desky, pásy, patky, z betonu prostého a prokládaného nebo železobetonu | m3 | 3 | desky | 2 | C 12/15 až C 20/25 | 2467.81 | 2450
026 | Základové desky, pásy, patky, z betonu prostého a prokládaného nebo železobetonu | m3 | 3 | desky | 3 | C 25/30 a vyšší | 2679.82 | 2650
027 | Základové desky, pásy, patky, bednění vč. odbednění s ohledem na obrátkovost | m2 | 1 | pásů | 1 | ze dřeva | 399.13 | 385
027 | Základové desky, pásy, patky, bednění vč. odbednění s ohledem na obrátkovost | m2 | 1 | pásů | 2 | z dřevěných dílců | 424.51 | 451.07
027 | Základové desky, pásy, patky, bednění vč. odbednění s ohledem na obrátkovost | m2 | 1 | pásů | 3 | z kovových dílců | 405.3 | 380
027 | Základové desky, pásy, patky, bednění vč. odbednění s ohledem na obrátkovost | m2 | 2 | patek | 1 | ze dřeva | 404.99 | 398.38
027 | Základové desky, pásy, patky, bednění vč. odbednění s ohledem na obrátkovost | m2 | 2 | patek | 2 | z dřevěných dílců | 490.88 | 457.5
027 | Základové desky, pásy, patky, bednění vč. odbednění s ohledem na obrátkovost | m2 | 2 | patek | 3 | z kovových dílců | 379.23 | 345.38
027 | Základové desky, pásy, patky, bednění vč. odbednění s ohledem na obrátkovost | m2 | 3 | desek | 2 | z dřevěných dílců | 370.38 | 338
027 | Základové desky, pásy, patky, bednění vč. odbednění s ohledem na obrátkovost | m2 | 3 | desek | 3 | z kovových dílců | 387.25 | 400
028 | Základové desky, pásy, patky, výztuž z betonářské oceli | t | 1 | pásů | 1 | z oceli betonářské | 27098.35 | 25802.5
028 | Základové desky, pásy, patky, výztuž z betonářské oceli | t | 1 | pásů | 2 | ze svařovaných sítí | 26424.45 | 24900
028 | Základové desky, pásy, patky, výztuž z betonářské oceli | t | 2 | patek | 1 | z oceli betonářské | 26474.18 | 25830
028 | Základové desky, pásy, patky, výztuž z betonářské oceli | t | 3 | desek | 1 | z oceli betonářské | 26727.83 | 25150
028 | Základové desky, pásy, patky, výztuž z betonářské oceli | t | 3 | desek | 2 | ze svařovaných sítí | 21990.52 | 23257
029 | Injektování nízkotlaké a vysokotlaké vč. očištění povrchu a spár, dodání trubek a inj. hmoty | m3 | 1 | vysokotlaké | 1 | směsí cementovou | 10556.17 | 9328.5
029 | Injektování nízkotlaké a vysokotlaké vč. očištění povrchu a spár, dodání trubek a inj. hmoty | m3 | 2 | nízkotlaké | 1 | směsí cementovou | 8473.33 | 8420
031 | Zdi pozemních staveb, zdi nosné, zděné a ukládané, svislé konstrukce zděné | m3 | 2 | z cihel pálených |  |  | 3682.13 | 3654.5
031 | Zdi pozemních staveb, zdi nosné, zděné a ukládané, svislé konstrukce zděné | m3 | 4 | z bloků |  |  | 3320.77 | 3265
031 | Zdi pozemních staveb, zdi nosné, zděné a ukládané, svislé konstrukce zděné | m3 | 5 | z tvárnic |  |  | 3475.32 | 3420
032 | Zdi přehradní a opěrné, z betonu prostého, prokládaného a ze železobetonu | m3 | 2 | C 12/15 až C 20/25 |  |  | 2996.67 | 2785
032 | Zdi přehradní a opěrné, z betonu prostého, prokládaného a ze železobetonu | m3 | 3 | C 25/30 a vyšší |  |  | 3476.9 | 3424
033 | Zdi přehradní a opěrné, bednění přehrad, jezů, plavebních komor a opěrných zdí vč. odbednění | m2 | 3 | z kovových dílců |  |  | 685 | 766
034 | Zdi přehradní a opěrné, výztuž z betonářské oceli, výztuž přehrad, jezů, plavebních komor | t | 1 | z oceli betonářské |  |  | 28257.14 | 26500
036 | Mostní pilíře a opěry, beton monolitický, železový nebo předpjatý | m3 | 1 | pilíře | 3 | C 25/30 až C 35/45 | 4523.5 | 4312.5
036 | Mostní pilíře a opěry, beton monolitický, železový nebo předpjatý | m3 | 2 | opěry | 3 | C 25/30 až C 35/45 | 3695.1 | 3489
037 | Mostní pilíře a opěry, bednění včetně odbednění s ohledem na obrátkovost | m2 | 2 | opěry | 2 | z dřevěných dílců | 658.83 | 666.5
038 | Mostní pilíře a opěry, výztuž z betonářské oceli nebo předpínací | t | 2 | opěry | 1 | z oceli betonářské | 22854.35 | 22990
040 | Zdi pozemních staveb, beton monolitický stěn a příček | m3 | 1 | prostý | 2 | C 12/15 až C 20/25 | 2517.29 | 2600
040 | Zdi pozemních staveb, beton monolitický stěn a příček | m3 | 1 | prostý | 3 | C 25/30 a vyšší | 3116.16 | 3040.97
040 | Zdi pozemních staveb, beton monolitický stěn a příček | m3 | 2 | železový | 2 | C 12/15 až C 20/25 | 2838.87 | 2762.5
040 | Zdi pozemních staveb, beton monolitický stěn a příček | m3 | 2 | železový | 3 | C 25/30 a vyšší | 3003.28 | 2985
041 | Zdi pozemních staveb, bednění stěn a příček vč. odbednění s ohledem na obrátkovost | m2 | 1 | ze dřeva |  |  | 473.65 | 465
041 | Zdi pozemních staveb, bednění stěn a příček vč. odbednění s ohledem na obrátkovost | m2 | 2 | z dřevěných dílců |  |  | 517.4 | 495.5
041 | Zdi pozemních staveb, bednění stěn a příček vč. odbednění s ohledem na obrátkovost | m2 | 3 | z kovových dílců |  |  | 608.54 | 545
042 | Zdi pozemních staveb, výztuž z betonářské oceli stěn a příček | t | 1 | z oceli betonářské |  |  | 27380.32 | 26160.5
042 | Zdi pozemních staveb, výztuž z betonářské oceli stěn a příček | t | 2 | ze svařovaných sítí |  |  | 25861.33 | 25950
043 | Izolační ochranné přizdívky a stěny, zděné a ukládané | m2 | 1 | tl. do 100 mm |  |  | 528.06 | 490
043 | Izolační ochranné přizdívky a stěny, zděné a ukládané | m2 | 2 | tl. přes 100 do 150 mm |  |  | 693.41 | 678.5
045 | Stěny a příčky, výplňové a oddělovací, zděné a ukládané | m2 | 1 | z cihel pálených | 2 | tl. přes 50 do 100 mm | 424.69 | 418.5
045 | Stěny a příčky, výplňové a oddělovací, zděné a ukládané | m2 | 1 | z cihel pálených | 3 | tl. přes 100 mm | 640.23 | 610
045 | Stěny a příčky, výplňové a oddělovací, zděné a ukládané | m2 | 2 | z příčkovek | 1 | tl. do 50 mm | 434.15 | 420
045 | Stěny a příčky, výplňové a oddělovací, zděné a ukládané | m2 | 2 | z příčkovek | 2 | tl. přes 50 do 100 mm | 457.15 | 450
045 | Stěny a příčky, výplňové a oddělovací, zděné a ukládané | m2 | 2 | z příčkovek | 3 | tl. přes 100 mm | 576.94 | 556
045 | Stěny a příčky, výplňové a oddělovací, zděné a ukládané | m2 | 3 | z nepálených tvárnic | 2 | tl. přes 50 do 100 mm | 501.89 | 485
045 | Stěny a příčky, výplňové a oddělovací, zděné a ukládané | m2 | 3 | z nepálených tvárnic | 3 | tl. přes 100 mm | 697.1 | 647
049 | Různé kompletní konstrukce, betonové monolitické, nedělitelné, bednění, výztuž a beton | m3 | 5 | nádrže, jímky a septiky | 2 | C 12/15 až C 20/25 | 7915.37 | 8435
049 | Různé kompletní konstrukce, betonové monolitické, nedělitelné, bednění, výztuž a beton | m3 | 5 | nádrže, jímky a septiky | 3 | C 25/30 a vyšší | 11000.01 | 8992
050 | Stropy a stropní konstrukce pozemních staveb, konstrukce plošné z prefabrikovaných dílců | m2 | 1 | železobetonových | 1 | tl. do 150 mm | 1212.2 | 1050
050 | Stropy a stropní konstrukce pozemních staveb, konstrukce plošné z prefabrikovaných dílců | m2 | 2 | z předpjatého betonu | 2 | tl. přes 150 mm | 1600.32 | 1711.95
050 | Stropy a stropní konstrukce pozemních staveb, konstrukce plošné z prefabrikovaných dílců | m2 | 3 | z keramických vložek kompletní | 2 | tl. přes 150 mm | 1235.56 | 1291
051 | Stropy a stropní konstrukce pozemních staveb, nosníky z prefabrikovaných dílců | m3 | 1 | železobetonových |  |  | 10016.3 | 10847
052 | Stropy a stropní konstrukce pozemních staveb, železobeton, bez výztuže a bednění | m3 | 1 | desek | 2 | C 12/15 až C 20/25 | 2859.5 | 2750
052 | Stropy a stropní konstrukce pozemních staveb, železobeton, bez výztuže a bednění | m3 | 1 | desek | 3 | C 25/30 a vyšší | 2916.81 | 3000
053 | Stropy a stropní konstrukce pozemních staveb, bednění vč. odbednění, s ohledem na obrátkovost | m2 | 1 | desek | 1 | ze dřeva | 583.9 | 596.5
053 | Stropy a stropní konstrukce pozemních staveb, bednění vč. odbednění, s ohledem na obrátkovost | m2 | 1 | desek | 2 | z dřevěných dílců | 583.28 | 527.5
053 | Stropy a stropní konstrukce pozemních staveb, bednění vč. odbednění, s ohledem na obrátkovost | m2 | 1 | desek | 3 | z kovových dílců | 595.99 | 560
054 | Stropy a stropní konstrukce pozemních staveb, výztuž z betonářské oceli | t | 1 | desek | 1 | z oceli betonářské | 27970.96 | 26400
054 | Stropy a stropní konstrukce pozemních staveb, výztuž z betonářské oceli | t | 1 | desek | 2 | ze svařovaných sítí | 26706.55 | 26150
054 | Stropy a stropní konstrukce pozemních staveb, výztuž z betonářské oceli | t | 2 | nosníků | 1 | z oceli betonářské | 26542 | 26000
056 | Vodorovné nosné konstrukce inženýrských staveb, monolitické z betonu železového nebo předpj. | m3 | 1 | desky | 3 | C 25/30 až C 35/45 | 4244.91 | 4010.7
057 | Vodorovné nosné konstrukce inženýrských staveb, bednění vč. odbednění s ohledem na obrátkovost | m2 | 1 | desek | 2 | z dřevěných dílců | 869.17 | 871
058 | Vodorovné nosné konstrukce inženýrských staveb, výztuž z betonářské oceli nebo předpínací | t | 1 | desek | 1 | z oceli betonářské | 23520.64 | 23350
059 | Schodišťové konstrukce a rampy z prefabrikovaných dílců nebo monolitické | m3 | 2 | konstrukce monolitická | 4 | kompletní | 13850.95 | 13000
062 | Podkladní a vedlejší konstrukce inženýrských staveb kromě komunikací | m3 | 1 | ze štěrkopísku |  |  | 740.95 | 708
062 | Podkladní a vedlejší konstrukce inženýrských staveb kromě komunikací | m3 | 2 | z kameniva |  |  | 881.08 | 788.25
062 | Podkladní a vedlejší konstrukce inženýrských staveb kromě komunikací | m3 | 3 | z betonu |  |  | 2614.38 | 2530
063 | Zpevněné plochy inženýrských staveb kromě komunikací | m3 | 2 | zához z lomového kamene |  |  | 1470.83 | 1400
063 | Zpevněné plochy inženýrských staveb kromě komunikací | m3 | 3 | dlažba z lomového kamene |  |  | 1418.05 | 1227.17
064 | Kolejová lože, zřízení | m3 | 1 | z kameniva drceného |  |  | 1053.26 | 1102
067 | Podkladní vrstvy komunikací, letišť a ploch | m2 | 2 | ze zeminy stabilizované cementem | 2 | typ silniční | 183.36 | 118
067 | Podkladní vrstvy komunikací, letišť a ploch | m2 | 3 | ze štěrkopísku | 2 | typ silniční | 153.08 | 132
067 | Podkladní vrstvy komunikací, letišť a ploch | m2 | 3 | ze štěrkopísku | 3 | typ pro pěší | 122.92 | 113
067 | Podkladní vrstvy komunikací, letišť a ploch | m2 | 4 | z drceného kameniva | 2 | typ silniční | 145.89 | 142.5
067 | Podkladní vrstvy komunikací, letišť a ploch | m2 | 4 | z drceného kameniva | 3 | typ pro pěší | 133.63 | 128
067 | Podkladní vrstvy komunikací, letišť a ploch | m2 | 5 | z obalovaného kameniva | 2 | typ silniční | 313.71 | 303
067 | Podkladní vrstvy komunikací, letišť a ploch | m2 | 6 | z betonu prostého | 3 | typ pro pěší | 286.76 | 258.4
068 | Kryty pozemních komunikací, letišť a ploch, z kameniva nebo živičné | m2 | 1 | z makadanu živičného | 2 | typ silniční | 194.58 | 189
068 | Kryty pozemních komunikací, letišť a ploch, z kameniva nebo živičné | m2 | 2 | z koberce živičného | 2 | typ silniční | 210.5 | 228.5
068 | Kryty pozemních komunikací, letišť a ploch, z kameniva nebo živičné | m2 | 3 | z koberce asfaltového | 2 | typ silniční | 252.96 | 243
068 | Kryty pozemních komunikací, letišť a ploch, z kameniva nebo živičné | m2 | 4 | z betonu asfaltového | 2 | typ silniční | 266.37 | 249.5
068 | Kryty pozemních komunikací, letišť a ploch, z kameniva nebo živičné | m2 | 5 | z litého asfaltu | 2 | typ silniční | 400.86 | 402
069 | Kryty pozemních komunikací, letišť a ploch, z betonu | m2 | 1 | monolitického nevyztuženého | 2 | typ silniční | 836.78 | 854
070 | Kryty pozemních komunikací, letišť a ploch, dlážděné | m2 | 1 | z dlažebních kostek | 3 | do lože z kameniva | 999.96 | 945
070 | Kryty pozemních komunikací, letišť a ploch, dlážděné | m2 | 2 | ze zámkové dlažby | 1 | do lože z písku | 448.25 | 485.6
070 | Kryty pozemních komunikací, letišť a ploch, dlážděné | m2 | 2 | ze zámkové dlažby | 3 | do lože z kameniva | 425.97 | 422
070 | Kryty pozemních komunikací, letišť a ploch, dlážděné | m2 | 3 | z betonových dlaždic | 1 | do lože z písku | 421.94 | 464.5
070 | Kryty pozemních komunikací, letišť a ploch, dlážděné | m2 | 3 | z betonových dlaždic | 3 | do lože z kameniva | 481.04 | 480.5
071 | Úprava povrchů vnitřních, omítky stropů - prováděné | m2 | 1 | vápenné - ručně | 3 | štukový | 282.43 | 267
071 | Úprava povrchů vnitřních, omítky stropů - prováděné | m2 | 2 | vápenocementové - ručně | 1 | povrch hrubý zatřený | 209.52 | 205
071 | Úprava povrchů vnitřních, omítky stropů - prováděné | m2 | 2 | vápenocementové - ručně | 2 | povrch hladký | 249.07 | 241.5
071 | Úprava povrchů vnitřních, omítky stropů - prováděné | m2 | 2 | vápenocementové - ručně | 3 | povrch štukový | 288.1 | 275
071 | Úprava povrchů vnitřních, omítky stropů - prováděné | m2 | 3 | cementové - ručně | 3 | povrch štukový | 290.09 | 290
071 | Úprava povrchů vnitřních, omítky stropů - prováděné | m2 | 5 | vápenocementové - strojně | 2 | povrch hladký | 235.11 | 224.5
071 | Úprava povrchů vnitřních, omítky stropů - prováděné | m2 | 5 | vápenocementové - strojně | 3 | povrch štukový | 285.41 | 261
072 | Úprava povrchů vnitřních, omítky stěn - prováděné | m2 | 1 | vápenné - ručně | 3 | štukový | 256.5 | 244.5
072 | Úprava povrchů vnitřních, omítky stěn - prováděné | m2 | 2 | vápenocementové - ručně | 1 | povrch hrubý zatřený | 175.7 | 183.5
072 | Úprava povrchů vnitřních, omítky stěn - prováděné | m2 | 2 | vápenocementové - ručně | 2 | povrch hladký | 209.21 | 206.5
072 | Úprava povrchů vnitřních, omítky stěn - prováděné | m2 | 2 | vápenocementové - ručně | 3 | povrch štukový | 261.63 | 253.44
072 | Úprava povrchů vnitřních, omítky stěn - prováděné | m2 | 3 | cementové - ručně | 2 | povrch hladký | 231.5 | 220.5
072 | Úprava povrchů vnitřních, omítky stěn - prováděné | m2 | 5 | vápenocementové - strojně | 2 | povrch hladký | 230.23 | 225.5
072 | Úprava povrchů vnitřních, omítky stěn - prováděné | m2 | 5 | vápenocementové - strojně | 3 | povrch štukový | 243.59 | 240
073 | Úprava povrchů vnějších, omítky stěn | m2 | 2 | vápenocementové | 1 | průčelí jednoduché | 303.29 | 286
073 | Úprava povrchů vnějších, omítky stěn | m2 | 2 | vápenocementové | 2 | průčelí málo složité | 563.35 | 579.5
073 | Úprava povrchů vnějších, omítky stěn | m2 | 3 | cementové | 1 | průčelí jednoduché | 397.39 | 330
073 | Úprava povrchů vnějších, omítky stěn | m2 | 5 | šlechtěné umělé | 1 | průčelí jednoduché | 446.5 | 384
073 | Úprava povrchů vnějších, omítky stěn | m2 | 6 | z plastických maltovin | 1 | průčelí jednoduché | 339.21 | 297.35
074 | Podlahy a podlahové konstrukce, mazaniny betonové monolitické, bez výztuže z betonu | m3 | 1 | prostého | 1 | C 8/10 | 2813.16 | 2753
074 | Podlahy a podlahové konstrukce, mazaniny betonové monolitické, bez výztuže z betonu | m3 | 1 | prostého | 2 | C 12/15 až C 20/25 | 2968.83 | 2870
074 | Podlahy a podlahové konstrukce, mazaniny betonové monolitické, bez výztuže z betonu | m3 | 2 | železového | 2 | C 12/15 až C 20/25 | 2791.59 | 2750
074 | Podlahy a podlahové konstrukce, mazaniny betonové monolitické, bez výztuže z betonu | m3 | 2 | železového | 3 | C 25/30 a vyšší | 2920.23 | 2910
075 | Podlahy a podlahové konstrukce, násypy a podklady | m3 | 1 | z kameniva |  |  | 829.75 | 800
075 | Podlahy a podlahové konstrukce, násypy a podklady | m3 | 3 | ze štěrkopísku |  |  | 858.92 | 860
076 | Podlahy a podlahové konstrukce, potěry | m2 | 1 | z malty cementové |  |  | 279.74 | 253
076 | Podlahy a podlahové konstrukce, potěry | m2 | 2 | z malty plastické |  |  | 371.57 | 365
077 | Izolace proti vodě, vlhkosti a plynu | m2 | 1 | vodorovné | 1 | z asfaltového pásu | 201.5 | 182
077 | Izolace proti vodě, vlhkosti a plynu | m2 | 1 | vodorovné | 3 | z fólie termoplastické | 287.4 | 266.19
077 | Izolace proti vodě, vlhkosti a plynu | m2 | 1 | vodorovné | 4 | nátěrem nebo nástřikem | 233.41 | 180
077 | Izolace proti vodě, vlhkosti a plynu | m2 | 2 | svislé | 1 | z asfaltového pásu | 223.79 | 220.25
078 | Povlakové krytiny | m2 | 1 | sklon do 10 st. | 1 | z přitaveného asfaltového pásu | 253.66 | 230
078 | Povlakové krytiny | m2 | 1 | sklon do 10 st. | 3 | z fólie z termoplastu | 386.03 | 378.5
079 | Izolace tepelné | m2 | 1 | stropů | 2 | z minerálních vláken | 288.42 | 230
079 | Izolace tepelné | m2 | 2 | podlah | 1 | z plastů | 174.36 | 159.5
079 | Izolace tepelné | m2 | 3 | stěn | 2 | z minerálních vláken | 448.77 | 378
079 | Izolace tepelné | m2 | 4 | střech | 1 | z plastů | 341.75 | 314.59
079 | Izolace tepelné | m2 | 4 | střech | 2 | z minerálních vláken | 313.01 | 290
079 | Izolace tepelné | m2 | 5 | potrubí | 2 | z minerálních vláken | 269.18 | 242.5
080 | Kanalizace, potrubí, kanalizace vnitřní, bez tvarovek | m | 3 | z plastických hmot | 1 | DN do 50 mm | 265.92 | 275.66
080 | Kanalizace, potrubí, kanalizace vnitřní, bez tvarovek | m | 3 | z plastických hmot | 2 | DN přes 50 do 100 mm | 362.46 | 348.5
080 | Kanalizace, potrubí, kanalizace vnitřní, bez tvarovek | m | 3 | z plastických hmot | 3 | DN přes 100 do 250 mm | 484.33 | 449
081 | Kanalizace, příslušenství, kanalizace vnitřní | ks | 5 | ventilační hlavice | 2 | DN přes 50 do 100 mm | 590.78 | 590
082 | Vodovod, potrubí, vodovod vnitřní, bez tvarovek | m | 1 | ocel pozinkovaná | 2 | DN přes 25 do 50 mm | 334.69 | 314.55
082 | Vodovod, potrubí, vodovod vnitřní, bez tvarovek | m | 3 | plastická hmota | 1 | DN do 25 mm | 226.48 | 214.5
082 | Vodovod, potrubí, vodovod vnitřní, bez tvarovek | m | 3 | plastická hmota | 2 | DN přes 25 do 50 mm | 315.78 | 281.95
083 | Vodovod, příslušenství, vodovod vnitřní, závitová tvarovka | ks | 1 | nástěnka | 2 | závit G 1/2 | 132.32 | 145
084 | Plynovod, potrubí, plynovod vnitřní, bez tvarovek | m | 1 | ocel černá | 1 | DN do 25 mm | 339.13 | 327.3
084 | Plynovod, potrubí, plynovod vnitřní, bez tvarovek | m | 1 | ocel černá | 2 | DN přes 25 do 50 mm | 392.32 | 380
086 | Zařizovací předměty se zápachovou uzávěrkou bez výtokových armatur | soubor | 1 | klozet se splachováním | 1 | z diturvitu | 4744.02 | 4600
087 | Ústřední vytápění, kotelny, kotle litinové a ocelové | ks | 2 | výkon přes 20 do 50 kW | 1 | palivo plynné | 61938.13 | 60453
088 | Ústřední vytápění, rozvodné potrubí, bez tvarovek | m | 1 | oce závitová | 1 | DN do 25 mm | 301.76 | 272.29
088 | Ústřední vytápění, rozvodné potrubí, bez tvarovek | m | 3 | měď | 1 | DN do 25 mm | 293.93 | 319.74
090 | Ústřední vytápění, otopná tělesa, včetně montáže, bez regulační armatury | kW | 3 | deskové ocelové | 2 | výkon přes 0,6 kW do 1,5 kW | 3053.92 | 2914.75
091 | Vedení dálková a přípojná, vedení elektro vzdušné, silnoproud | ks | 1 | sloupy a stožáry bez výstroje | 2 | vedení vysokého napětí | 91347.99 | 90161.3
091 | Vedení dálková a přípojná, vedení elektro vzdušné, silnoproud | km | 4 | vodiče | 1 | vedení nízkého napětí | 82445.95 | 83000
092 | Elektrozařízení, hrubá montáž, pro slaboproud i silnoproud | m | 1 | z trubek bez krabic |  |  | 61.71 | 46.2
092 | Elektrozařízení, hrubá montáž, pro slaboproud i silnoproud | m | 3 | z lišt |  |  | 110.22 | 72.4
093 | Elektrozařízení, rozvod vodičů nebo vedení dálková a přípojná elektro podzemní, vodiče měděné | m | 1 | jednožilové | 1 | do 4 mm2 | 26.6 | 24
093 | Elektrozařízení, rozvod vodičů nebo vedení dálková a přípojná elektro podzemní, vodiče měděné | m | 2 | dvou a vícežilové (kabely) | 1 | do 4 mm2 | 45.77 | 45.45
093 | Elektrozařízení, rozvod vodičů nebo vedení dálková a přípojná elektro podzemní, vodiče měděné | m | 2 | dvou a vícežilové (kabely) | 3 | přes 20 do 100 mm2 | 211.01 | 172.5
094 | Elektrozařízení, rozvod vodičů nebo vedení dálková a přípojná elektro podzemní, vodiče hliníkové | m | 1 | jednožilové | 4 | přes 100 do 200 mm2 | 531.62 | 415.52
094 | Elektrozařízení, rozvod vodičů nebo vedení dálková a přípojná elektro podzemní, vodiče hliníkové | m | 2 | dvou a vícežilové (kabely) | 1 | do 4 mm2 | 53.26 | 53.41
094 | Elektrozařízení, rozvod vodičů nebo vedení dálková a přípojná elektro podzemní, vodiče hliníkové | m | 2 | dvou a vícežilové (kabely) | 2 | přes 4 do 20 mm2 | 83.51 | 82
094 | Elektrozařízení, rozvod vodičů nebo vedení dálková a přípojná elektro podzemní, vodiče hliníkové | m | 2 | dvou a vícežilové (kabely) | 3 | přes 20 do 100 mm2 | 189.63 | 188.6
094 | Elektrozařízení, rozvod vodičů nebo vedení dálková a přípojná elektro podzemní, vodiče hliníkové | m | 2 | dvou a vícežilové (kabely) | 4 | přes 100 do 200 mm2 | 303.02 | 282.15
094 | Elektrozařízení, rozvod vodičů nebo vedení dálková a přípojná elektro podzemní, vodiče hliníkové | m | 2 | dvou a vícežilové (kabely) | 5 | přes 200 mm2 | 347.46 | 308.15
095 | Elektrozařízení, kompletace silových zařízení, mimo osvětlení | ks | 1 | spínače | 1 | do 16 A | 163.42 | 154.13
095 | Elektrozařízení, kompletace silových zařízení, mimo osvětlení | ks | 3 | jističe | 1 | do 16 A | 222.77 | 155.64
095 | Elektrozařízení, kompletace silových zařízení, mimo osvětlení | ks | 5 | zásuvky | 1 | do 16 A | 219.91 | 195.3
096 | Elektrozařízení, kompletace silových zařízení, osvětlení | ks | 1 | žárovková | 1 | 1 zdroj | 505.4 | 355
096 | Elektrozařízení, kompletace silových zařízení, osvětlení | ks | 2 | zářivková | 1 | 1 zdroj | 1318.29 | 1129.8
096 | Elektrozařízení, kompletace silových zařízení, osvětlení | ks | 2 | zářivková | 2 | 2 zdroje | 1262.01 | 1111.7
096 | Elektrozařízení, kompletace silových zařízení, osvětlení | ks | 3 | výbojková | 1 | 1 zdroj | 6041 | 5000
097 | Elektrozařízení, rozvod vodičů, kabely sdělovací, slaboproud | m | 2 | dvou a vícežilové (kabely) | 1 | do 4 mm2 | 31.9 | 27.98
097 | Elektrozařízení, rozvod vodičů, kabely sdělovací, slaboproud | m | 2 | dvou a vícežilové (kabely) | 2 | přes 4 do 20 mm2 | 44.04 | 35.5
097 | Elektrozařízení, rozvod vodičů, kabely sdělovací, slaboproud | m | 2 | dvou a vícežilové (kabely) | 3 | přes 20 do 60 mm2 | 158.6 | 157.5
097 | Elektrozařízení, rozvod vodičů, kabely sdělovací, slaboproud | m | 3 | optické kabely | 1 | do 4 mm2 | 58.48 | 40.25
099 | Konstrukce tesařské, zastřešení, bez střešního pláště; na 1 m2 půdorysné plochy | m2 | 1 | konstrukce vázaná | 1 | pro střechy sedlové | 1033.93 | 953
101 | Konstrukce montované z desek sádrokartonových, včetně nosné konstrukce | m2 | 1 | příčky jednoduše opláštěné | 1 | tl. do 80 mm | 649.05 | 627
101 | Konstrukce montované z desek sádrokartonových, včetně nosné konstrukce | m2 | 1 | příčky jednoduše opláštěné | 2 | tl. přes 80 do 125 mm | 691.04 | 676.55
101 | Konstrukce montované z desek sádrokartonových, včetně nosné konstrukce | m2 | 2 | příčky dvojitě opláštěné | 3 | tl. přes 125 do 160 mm | 880.5 | 836
101 | Konstrukce montované z desek sádrokartonových, včetně nosné konstrukce | m2 | 6 | podhledy s nosnou konstrukcí | 1 | tl. do 80 mm | 556.4 | 525.5
101 | Konstrukce montované z desek sádrokartonových, včetně nosné konstrukce | m2 | 6 | podhledy s nosnou konstrukcí | 2 | tl. přes 80 do 125 mm | 682.45 | 660
102 | Konstrukce klempířské | m | 2 | žlaby | 1 | z plechu pozinkovaného | 290.2 | 276
102 | Konstrukce klempířské | m | 2 | žlaby | 5 | z plechu titanzinkového | 534.68 | 525.5
102 | Konstrukce klempířské | m2 | 3 | oplechování | 1 | z plechu pozinkovaného | 406.29 | 344.05
102 | Konstrukce klempířské | m2 | 3 | oplechování | 5 | z plechu titanzinkového | 687.7 | 702.5
103 | Krytina tvrdá, střechy, zastřešení šikmých střech včetně hřebenů a nároží | m2 | 1 | keramická (pálená) | 1 | sklonu do 45 st. | 703.35 | 639.9
103 | Krytina tvrdá, střechy, zastřešení šikmých střech včetně hřebenů a nároží | m2 | 2 | betonová | 1 | sklonu do 45 st. | 647.86 | 518.8
106 | Konstrukce truhlářské, výplně otvorů, okna a balkonové dveře kompletizované, bez parapetu | ks | 2 | s dvojsklem | 3 | plocha přes 1,0 do 2,0 m2 | 7396.81 | 6759.6
106 | Konstrukce truhlářské, výplně otvorů, okna a balkonové dveře kompletizované, bez parapetu | ks | 2 | s dvojsklem | 5 | plocha přes 3,0 do 4,0 m2 | 8551.63 | 7642
109 | Konstrukce zámečnické | m2 | 1 | stěny a příčky zasklené | 2 | z hliníku | 6121.08 | 6272.1
109 | Konstrukce zámečnické | kg | 7 | ostatní konstrukce | 1 | z oceli | 87.94 | 72.5
110 | Ocelové konstrukce nosné | t | 1 | pro průmysl a skladování | 1 | šroubovaná | 54453.89 | 52000
110 | Ocelové konstrukce nosné | t | 1 | pro průmysl a skladování | 2 | svařovaná | 66812.09 | 49875
111 | Technologická zařízení, vzduchotechnika, ventilátory | ks | 1 | axiální | 1 | do obvodu 500 (průměru 160) mm | 5175.75 | 2824.5
114 | Technologická zařízení, vzduchotechnika, potrubí, se závěsy a přírubami s těsněním | m | 4 | kruhový - SPIRO | 1 | do obvodu 500 (průměru 160) mm | 329.07 | 343
114 | Technologická zařízení, vzduchotechnika, potrubí, se závěsy a přírubami s těsněním | m | 4 | kruhový - SPIRO | 2 | přes 500 (160) do 1000 (320) mm | 442.83 | 467.5
115 | Podlahy z dlaždic, nášlapné plochy | m2 | 4 | keramické | 1 | kladené do malty | 652.1 | 645
115 | Podlahy z dlaždic, nášlapné plochy | m2 | 4 | keramické | 2 | kladené do tmelu | 664.64 | 662.5
118 | Podlahy povlakové | m2 | 2 | plastové | 1 | z pásů | 445.08 | 411
118 | Podlahy povlakové | m2 | 3 | textilní | 1 | z pásů | 354.67 | 357
120 | Dokončovací práce, obklady stěn vnitřních nebo vnějších | m2 | 3 | keramické | 2 | kladené do tmele | 650.57 | 652
120 | Dokončovací práce, obklady stěn vnitřních nebo vnějších | m2 | 4 | porovinové | 2 | kladené do tmele | 632.7 | 645
121 | Dokončovací práce, nátěry | m2 | 1 | nátěry | 2 | syntetické | 165.5 | 168.4
122 | Dokončovací práce, malby povrchů | m2 | 1 | vápenné |  |  | 49.25 | 41
122 | Dokončovací práce, malby povrchů | m2 | 3 | disperzní |  |  | 57.76 | 35.49
122 | Dokončovací práce, malby povrchů | m2 | 4 | z malířských směsí |  |  | 36.71 | 35.95
124 | Potrubí z trub betonových, železobetonových nebo předpjatých v otevřeném výkopu | m | 1 | betonových | 1 | DN do 400 mm | 1486.39 | 1859
125 | Potrubí z trub kameninových pro splaškovou kanalizaci, v otevřeném výkopu, bez tvarovek | m | 1 | DN do 150 mm |  |  | 737.26 | 686
125 | Potrubí z trub kameninových pro splaškovou kanalizaci, v otevřeném výkopu, bez tvarovek | m | 2 | DN přes 150 do 250 mm |  |  | 1118.23 | 980
125 | Potrubí z trub kameninových pro splaškovou kanalizaci, v otevřeném výkopu, bez tvarovek | m | 3 | DN přes 250 do 500 mm |  |  | 2252.25 | 2156.5
126 | Potrubí z trub litinových, v otevřeném výkopu, bez tvarovek | m | 1 | tlakových hrdlových | 1 | DN do 150 mm | 1663.18 | 1470
126 | Potrubí z trub litinových, v otevřeném výkopu, bez tvarovek | m | 1 | tlakových hrdlových | 2 | DN přes 150 do 250 mm | 2330.11 | 2350
127 | Potrubí z trub ocelových, v otevřeném výkopu, bez tvarovek | m | 1 | hladkých svařovaných | 2 | DN přes 50 do 100 mm | 1170.37 | 1215
127 | Potrubí z trub ocelových, v otevřeném výkopu, bez tvarovek | m | 1 | hladkých svařovaných | 3 | DN přes 100 do 250 mm | 2521.76 | 2195
128 | Potrubí z trub plastických, vnějšího vodovodu a kanalizace, v otevřeném výkopu, bez tvarovek | m | 1 | tlakových z PVC | 2 | DN přes 50 do 100 mm | 300.89 | 179.98
128 | Potrubí z trub plastických, vnějšího vodovodu a kanalizace, v otevřeném výkopu, bez tvarovek | m | 1 | tlakových z PVC | 3 | DN přes 100 do 200 mm | 428.52 | 352.2
128 | Potrubí z trub plastických, vnějšího vodovodu a kanalizace, v otevřeném výkopu, bez tvarovek | m | 1 | tlakových z PVC | 4 | DN přes 200 do 300 mm | 1107.5 | 1114
128 | Potrubí z trub plastických, vnějšího vodovodu a kanalizace, v otevřeném výkopu, bez tvarovek | m | 2 | tlakových z rozvinutého PE | 1 | DN do 50 mm | 77.62 | 68.35
128 | Potrubí z trub plastických, vnějšího vodovodu a kanalizace, v otevřeném výkopu, bez tvarovek | m | 2 | tlakových z rozvinutého PE | 2 | DN přes 50 do 100 mm | 177.17 | 178.1
128 | Potrubí z trub plastických, vnějšího vodovodu a kanalizace, v otevřeném výkopu, bez tvarovek | m | 3 | tlakových z lineárního PE | 1 | DN do 50 mm | 97.96 | 113
128 | Potrubí z trub plastických, vnějšího vodovodu a kanalizace, v otevřeném výkopu, bez tvarovek | m | 3 | tlakových z lineárního PE | 2 | DN přes 50 do 100 mm | 257.82 | 247
128 | Potrubí z trub plastických, vnějšího vodovodu a kanalizace, v otevřeném výkopu, bez tvarovek | m | 3 | tlakových z lineárního PE | 3 | DN přes 100 do 200 mm | 548.45 | 513.5
128 | Potrubí z trub plastických, vnějšího vodovodu a kanalizace, v otevřeném výkopu, bez tvarovek | m | 5 | beztlakých z PVC | 3 | DN přes 100 do 200 mm | 362.83 | 325.5
128 | Potrubí z trub plastických, vnějšího vodovodu a kanalizace, v otevřeném výkopu, bez tvarovek | m | 5 | beztlakých z PVC | 4 | DN přes 200 do 300 mm | 763.97 | 773
128 | Potrubí z trub plastických, vnějšího vodovodu a kanalizace, v otevřeném výkopu, bez tvarovek | m | 5 | beztlakých z PVC | 5 | DN přes 300 mm | 1129.3 | 1157.5
129 | Potrubí z trub plastických, vnějšího plynovodu, v otevřeném výkopu, bez tvarovek | m | 3 | tlakových z lineárního PE | 1 | DN do 50 mm | 159.79 | 172.73
129 | Potrubí z trub plastických, vnějšího plynovodu, v otevřeném výkopu, bez tvarovek | m | 3 | tlakových z lineárního PE | 2 | DN přes 50 do 100 mm | 327.93 | 326.4
129 | Potrubí z trub plastických, vnějšího plynovodu, v otevřeném výkopu, bez tvarovek | m | 3 | tlakových z lineárního PE | 3 | DN přes 100 do 200 mm | 732.36 | 640
130 | Armatury na potrubí, výtoková a vtoková zařízení, vodovodní armatury na trubním vedení | ks | 1 | šoupátka | 2 | DN přes 50 do 100 mm | 6128.64 | 6111
130 | Armatury na potrubí, výtoková a vtoková zařízení, vodovodní armatury na trubním vedení | ks | 7 | hydranty | 2 | DN přes 50 do 100 mm | 13323.53 | 12860
131 | Šachty armaturní na vodovodní síti; šachty kanalizační | ks | 5 | kanalizační z prostého betonu | 1 | do DN 300 mm | 18381.7 | 19056
131 | Šachty armaturní na vodovodní síti; šachty kanalizační | ks | 6 | kanalizační ze železobetonu | 1 | do DN 300 mm | 19286.85 | 18013.55
132 | Záchytné bezpečnostní zařízení, svodidla | m | 2 | ocelová pokovená | 1 | sloupky zaberaněné | 1682.7 | 1590.5
133 | Obrubníky a krajníky, zpomalovací prahy, silniční a chodníkové | m | 1 | silniční obruby z kostek v 1 řadě | 3 | lože z betonu prostého s boční opěrou | 257.86 | 261
133 | Obrubníky a krajníky, zpomalovací prahy, silniční a chodníkové | m | 3 | chodníkový obrubník kamenný | 3 | lože z betonu prostého s boční opěrou | 1497.18 | 1375
133 | Obrubníky a krajníky, zpomalovací prahy, silniční a chodníkové | m | 4 | chodníkový obrubník betonový | 2 | lože z betonu prostého | 331.53 | 308.3
133 | Obrubníky a krajníky, zpomalovací prahy, silniční a chodníkové | m | 4 | chodníkový obrubník betonový | 3 | lože z betonu prostého s boční opěrou | 329.8 | 324.17
134 | Řadové a prostorové lešení, montáž a demontáž včetně podlah, užívání 1 měsíc | m2 | 1 | lehké řadové | 2 | z trubek | 111.25 | 109
134 | Řadové a prostorové lešení, montáž a demontáž včetně podlah, užívání 1 měsíc | m2 | 1 | lehké řadové | 3 | z lešenářských soustav | 107.15 | 106
134 | Řadové a prostorové lešení, montáž a demontáž včetně podlah, užívání 1 měsíc | m2 | 5 | lehké pomocné | 2 | z trubek | 105.75 | 110.5
136 | Bourání konstrukcí | m3 | 1 | základů | 3 | z betonu | 2194.64 | 2275
136 | Bourání konstrukcí | m3 | 1 | základů | 4 | z železobetonu | 2836.49 | 2690.4
136 | Bourání konstrukcí | m3 | 2 | zdiva | 2 | z cihel | 615.45 | 601
136 | Bourání konstrukcí | m3 | 3 | příček | 2 | z cihel | 605.46 | 591
136 | Bourání konstrukcí | m3 | 5 | podkladů a mazanin | 3 | z betonu | 1693.03 | 1796.1
137 | Prorážení otvorů a ostatní bourací práce, vysekání kapes, rýh nebo výklenků | m3 | 2 | ve zdivu | 2 | z cihel | 1330.14 | 1198
138 | Přesun hmot | t | 1 | pro práce PSV | 1 | v budovách a halách | 274.59 | 220
138 | Přesun hmot | t | 2 | pro práce HSV | 1 | v budovách a halách | 754.75 | 772
139 | Úprava povrchů vnějších stěn, zateplení kontaktním systémem, bez lešení a přípravy podkladu | m2 | 3 | polystyren tl. přes 80 do 120 mm | 1 | tenkovrstvá probarvená ve hmotě | 947.03 | 911.5
139 | Úprava povrchů vnějších stěn, zateplení kontaktním systémem, bez lešení a přípravy podkladu | m2 | 4 | polystyren tl. přes 120 mm | 1 | tenkovrstvá probarvená ve hmotě | 886.95 | 822
139 | Úprava povrchů vnějších stěn, zateplení kontaktním systémem, bez lešení a přípravy podkladu | m2 | 7 | minerální vlákno tl. přes 80 do 120 mm | 1 | tenkovrstvá probarvená ve hmotě | 1034.14 | 987
200 | Hodinová sazba za práce HSV | h | 1 | zedník |  |  | 246.62 | 248.43
200 | Hodinová sazba za práce HSV | h | 2 | betonář |  |  | 258.14 | 280
200 | Hodinová sazba za práce HSV | h | 4 | kopáč |  |  | 225 | 225
200 | Hodinová sazba za práce HSV | h | 5 | řidič |  |  | 197.27 | 214.31
200 | Hodinová sazba za práce HSV | h | 6 | obsluha stavebních strojů |  |  | 331.38 | 232
201 | Hodinová sazba za práce PSV | h | 1 | izolatér |  |  | 276.14 | 271
201 | Hodinová sazba za práce PSV | h | 2 | instalatér - topenář |  |  | 285.15 | 260
201 | Hodinová sazba za práce PSV | h | 3 | tesař - truhlář |  |  | 287.1 | 279.5
201 | Hodinová sazba za práce PSV | h | 5 | obkladač - podlahář |  |  | 245.86 | 231
201 | Hodinová sazba za práce PSV | h | 6 | zámečník |  |  | 282.16 | 270
202 | Hodinová sazba za práce stavebně - montážní | h | 2 | montér elektroinstalací |  |  | 340.09 | 298
202 | Hodinová sazba za práce stavebně - montážní | h | 3 | montér vzduchotechniky |  |  | 281.16 | 258
202 | Hodinová sazba za práce stavebně - montážní | h | 4 | montér externích potrubí |  |  | 341.38 | 285