## Tabulka 6
6. PRŮMĚRNÉ CENY VYBRANÝCH STAVEBNÍCH PRACÍ Average prices of selected Construction works
Období: 2. čtvrtletí 2018
Period: 2nd Quarter of 2018
| Reprezentant |  | Podmínka A |  | Podmínka B |  | Průměrná cena Average price | Medián ceny Median of price
| Representative |  | Condition A |  | Condition B
kód Code | název Name | měř. jedn. Unit of measure | kód Code | název Name | kód Code | název Name
001 | Odstranění travin a křovin, kácení stromů a odstranění pařezů | m2 | 1 | odstranění porostu |  |  | 42.83 | 36
001 | Odstranění travin a křovin, kácení stromů a odstranění pařezů | ks | 2 | kácení stromů |  |  | 324.28 | 258
001 | Odstranění travin a křovin, kácení stromů a odstranění pařezů | ks | 3 | odstranění pařezů |  |  | 628.34 | 524
002 | Odstranění vozovek a jiných zpevněných ploch a podkladů | m2 | 1 | rozebrání dlažeb |  |  | 75.05 | 50
002 | Odstranění vozovek a jiných zpevněných ploch a podkladů | m2 | 2 | odstranění podkladu |  |  | 118.56 | 75
002 | Odstranění vozovek a jiných zpevněných ploch a podkladů | m2 | 3 | frézování krytu |  |  | 89.6 | 62.65
003 | Čerpání vody průměrného přítoku | m2 | 1 | do 500 l/min | 1 | výška do 10 m | 70.7 | 65.6
003 | Čerpání vody průměrného přítoku | m2 | 2 | přes 500 do 1000 l/min | 1 | výška do 10 m | 108.44 | 99.5
004 | Sejmutí ornice a lesní půdy se složením na úložiště | m2 | 1 | tl. do 10 cm | 1 | uložení do 50 m | 54.99 | 47.35
004 | Sejmutí ornice a lesní půdy se složením na úložiště | m2 | 1 | tl. do 10 cm | 2 | uložení přes 50 do 100 m | 50.16 | 39.66
004 | Sejmutí ornice a lesní půdy se složením na úložiště | m2 | 2 | tl. přes 10 do 20 cm | 1 | uložení do 50 m | 48.92 | 37
004 | Sejmutí ornice a lesní půdy se složením na úložiště | m2 | 2 | tl. přes 10 do 20 cm | 2 | uložení přes 50 do 100 m | 49.99 | 40.65
004 | Sejmutí ornice a lesní půdy se složením na úložiště | m2 | 2 | tl. přes 10 do 20 cm | 3 | uložení přes 100 do 250 m | 65.24 | 58.5
004 | Sejmutí ornice a lesní půdy se složením na úložiště | m2 | 3 | tl. přes 20 cm | 1 | uložení do 50 m | 50.43 | 59.17
004 | Sejmutí ornice a lesní půdy se složením na úložiště | m2 | 3 | tl. přes 20 cm | 2 | uložení přes 50 do 100 m | 65.05 | 62.7
005 | Odkopávky a prokopávky (i výkopky v zemnících), nezapažené s přehozením | m2 | 1 | pro silnice | 1 | v hornině tř. 1 a 2 | 118.91 | 99.68
005 | Odkopávky a prokopávky (i výkopky v zemnících), nezapažené s přehozením | m2 | 1 | pro silnice | 2 | v hornině tř. 3 | 104.6 | 91
005 | Odkopávky a prokopávky (i výkopky v zemnících), nezapažené s přehozením | m2 | 1 | pro silnice | 3 | v hornině tř. 4 | 162.17 | 125.1
005 | Odkopávky a prokopávky (i výkopky v zemnících), nezapažené s přehozením | m2 | 1 | pro silnice | 4 | v hornině tř. 5 | 354.4 | 317.5
005 | Odkopávky a prokopávky (i výkopky v zemnících), nezapažené s přehozením | m2 | 5 | v zemnících | 1 | v hornině tř. 1 a 2 | 61.77 | 63
005 | Odkopávky a prokopávky (i výkopky v zemnících), nezapažené s přehozením | m2 | 5 | v zemnících | 2 | v hornině tř. 3 | 81.47 | 80.1
005 | Odkopávky a prokopávky (i výkopky v zemnících), nezapažené s přehozením | m2 | 5 | v zemnících | 3 | v hornině tř. 4 | 113.71 | 132
006 | Vykopávky zářezů pro podzemní vedení | m2 | 1 | do 10 m3 | 2 | hornina tř. 3 | 418.03 | 365.2
006 | Vykopávky zářezů pro podzemní vedení | m2 | 2 | přes 10 do 100 m3 | 2 | hornina tř. 3 | 377.33 | 328.5
006 | Vykopávky zářezů pro podzemní vedení | m2 | 2 | přes 10 do 100 m3 | 3 | hornina tř. 4 | 439.31 | 350.88
006 | Vykopávky zářezů pro podzemní vedení | m2 | 3 | přes 100 do 1000 m3 | 1 | hornina tř. 1 a 2 | 122.69 | 84.9
006 | Vykopávky zářezů pro podzemní vedení | m2 | 3 | přes 100 do 1000 m3 | 2 | hornina tř. 3 | 235.84 | 172.1
006 | Vykopávky zářezů pro podzemní vedení | m2 | 3 | přes 100 do 1000 m3 | 3 | hornina tř. 4 | 303.4 | 272
006 | Vykopávky zářezů pro podzemní vedení | m2 | 4 | přes 1000 m3 | 2 | hornina tř. 3 | 92.28 | 83.1
007 | Vykopávky koryt i pod vodou, s urovnáním dna a svahů, s přehozením nebo naložením | m2 | 1 | na suchu do 1000 m3 | 2 | hornina tř. 3 | 144.13 | 138.5
008 | Hloubené vykopávky, s urovnáním ploch, odhozením nebo naložením výkopku | m2 | 1 | nezapažené, ručně | 1 | hornina tř. 1 a 2 | 390.87 | 470.5
008 | Hloubené vykopávky, s urovnáním ploch, odhozením nebo naložením výkopku | m2 | 1 | nezapažené, ručně | 2 | hornina tř. 3 | 709.42 | 700
008 | Hloubené vykopávky, s urovnáním ploch, odhozením nebo naložením výkopku | m2 | 1 | nezapažené, ručně | 3 | hornina tř. 4 | 818.29 | 879.94
008 | Hloubené vykopávky, s urovnáním ploch, odhozením nebo naložením výkopku | m2 | 2 | nezapažené, strojně | 1 | hornina tř. 1 a 2 | 169.67 | 140
008 | Hloubené vykopávky, s urovnáním ploch, odhozením nebo naložením výkopku | m2 | 2 | nezapažené, strojně | 2 | hornina tř. 3 | 254.19 | 211.8
008 | Hloubené vykopávky, s urovnáním ploch, odhozením nebo naložením výkopku | m2 | 2 | nezapažené, strojně | 3 | hornina tř. 4 | 293.62 | 239.18
008 | Hloubené vykopávky, s urovnáním ploch, odhozením nebo naložením výkopku | m2 | 2 | nezapažené, strojně | 4 | hornina tř. 5 | 589.97 | 556.8
008 | Hloubené vykopávky, s urovnáním ploch, odhozením nebo naložením výkopku | m2 | 4 | zapažené, strojně | 2 | hornina tř. 3 | 277.07 | 207.97
008 | Hloubené vykopávky, s urovnáním ploch, odhozením nebo naložením výkopku | m2 | 4 | zapažené, strojně | 3 | hornina tř. 4 | 446.05 | 431.42
009 | Protlačování potrubí, kabelů včetně chráničky, s odstraněním zeminy | m2 | 1 | DN do 150 mm | 1 | v hornině tř. 1 a 2 | 2155 | 2150
009 | Protlačování potrubí, kabelů včetně chráničky, s odstraněním zeminy | m2 | 1 | DN do 150 mm | 2 | v hornině tř. 3 | 1200 | 1180
009 | Protlačování potrubí, kabelů včetně chráničky, s odstraněním zeminy | m2 | 2 | DN přes 150 do 300 mm | 2 | v hornině tř. 3 | 3709.05 | 2916.06
013 | Roubení vykopávek, zřízení včetně odstranění; pažení | m2 | 1 | příložné | 1 | ze dřeva | 161.66 | 129.5
014 | Přemístění výkopku svislé, bez naložení, včetně vyprázdnění | m3 | 2 | těžebními stroji | 1 | hloubka do 4 m | 99.99 | 83.5
014 | Přemístění výkopku svislé, bez naložení, včetně vyprázdnění | m3 | 2 | těžebními stroji | 2 | hloubka přes 4 do 6 m | 175.83 | 174.4
014 | Přemístění výkopku svislé, bez naložení, včetně vyprázdnění | m3 | 3 | transportéry | 1 | hloubka do 4 m | 129.83 | 130
015 | Přemístění výkopku vodorovné na povrchu, po suchu, bez naložení, včetně vyložení | m3 | 1 | ručně | 1 | do 50 m | 422.44 | 250
015 | Přemístění výkopku vodorovné na povrchu, po suchu, bez naložení, včetně vyložení | m3 | 2 | silnič. dopr. prostředky | 1 | do 50 m | 43.9 | 42
015 | Přemístění výkopku vodorovné na povrchu, po suchu, bez naložení, včetně vyložení | m3 | 2 | silnič. dopr. prostředky | 2 | přes 50 do 1000 m | 64.87 | 60
015 | Přemístění výkopku vodorovné na povrchu, po suchu, bez naložení, včetně vyložení | m3 | 2 | silnič. dopr. prostředky | 3 | přes 1000 do 3000 m | 93.45 | 88.5
015 | Přemístění výkopku vodorovné na povrchu, po suchu, bez naložení, včetně vyložení | m3 | 2 | silnič. dopr. prostředky | 4 | přes 3000 do 6000 m | 155.52 | 146.95
015 | Přemístění výkopku vodorovné na povrchu, po suchu, bez naložení, včetně vyložení | m3 | 2 | silnič. dopr. prostředky | 5 | přes 6000 do 10000 m | 192.47 | 182.35
015 | Přemístění výkopku vodorovné na povrchu, po suchu, bez naložení, včetně vyložení | m3 | 2 | silnič. dopr. prostředky | 6 | přes 10000 m | 246.34 | 235
015 | Přemístění výkopku vodorovné na povrchu, po suchu, bez naložení, včetně vyložení | m3 | 4 | těžebními stroji | 1 | do 50 m | 76.35 | 45
015 | Přemístění výkopku vodorovné na povrchu, po suchu, bez naložení, včetně vyložení | m3 | 4 | těžebními stroji | 2 | přes 50 do 1000 m | 79.27 | 79
017 | Nakládání, překládání, vykládání výkopku do nebo z dopravního prostředku | m3 | 1 | ručně | 1 | do 10 m3 | 288.91 | 250
017 | Nakládání, překládání, vykládání výkopku do nebo z dopravního prostředku | m3 | 1 | ručně | 2 | přes 10 do 100 m3 | 174.57 | 174
017 | Nakládání, překládání, vykládání výkopku do nebo z dopravního prostředku | m3 | 2 | nakladači | 2 | přes 10 do 100 m3 | 131.22 | 123
017 | Nakládání, překládání, vykládání výkopku do nebo z dopravního prostředku | m3 | 2 | nakladači | 3 | přes 100 m3 | 52.18 | 54
018 | Konstrukce ze zemin bez nákladů na materiál | m3 | 1 | násyp | 2 | přes 10 do 100 m3 | 54.16 | 60
018 | Konstrukce ze zemin bez nákladů na materiál | m3 | 1 | násyp | 3 | přes 100 m3 | 72.09 | 73
018 | Konstrukce ze zemin bez nákladů na materiál | m3 | 2 | zásyp | 2 | přes 10 do 100 m3 | 92.81 | 82.32
018 | Konstrukce ze zemin bez nákladů na materiál | m3 | 2 | zásyp | 3 | přes 100 m3 | 109.94 | 100
018 | Konstrukce ze zemin bez nákladů na materiál | m3 | 3 | obsyp | 2 | přes 10 do 100 m3 | 301.04 | 290.65
018 | Konstrukce ze zemin bez nákladů na materiál | m3 | 3 | obsyp | 3 | přes 100 m3 | 257.64 | 270
019 | Rozprostření ornice, s urovnáním, bez dopravy ze zemníku | m2 | 1 | tl. do 10 cm | 1 | v rovině | 33.63 | 29
019 | Rozprostření ornice, s urovnáním, bez dopravy ze zemníku | m2 | 1 | tl. do 10 cm | 2 | ve svahu | 39.18 | 32
019 | Rozprostření ornice, s urovnáním, bez dopravy ze zemníku | m2 | 2 | tl. přes 10 do 20 cm | 1 | v rovině | 42.82 | 38.05
019 | Rozprostření ornice, s urovnáním, bez dopravy ze zemníku | m2 | 2 | tl. přes 10 do 20 cm | 2 | ve svahu | 64.29 | 56
019 | Rozprostření ornice, s urovnáním, bez dopravy ze zemníku | m2 | 3 | tl. přes 20 do 40 cm | 1 | v rovině | 56.75 | 49.08
020 | Sanační a podkladní vrstvy | m2 | 1 | z hrubého kameniva |  |  | 192.73 | 165
020 | Sanační a podkladní vrstvy | m2 | 2 | ze štěrkopísku |  |  | 190.76 | 168.08
023 | Vrty pro injektáž nebo pilotáž, bez výplně a výztuže, průměru | m | 1 | do 200 mm | 2 | v hornině tř. II. | 1017.17 | 1075
023 | Vrty pro injektáž nebo pilotáž, bez výplně a výztuže, průměru | m | 3 | přes 400 do 1000 mm | 2 | v hornině tř. II. | 1230 | 1200
024 | Základy, podklady z kameniva apod., se zhutněním a urovnáním povrchu | m3 | 1 | ze štěrkopísku |  |  | 823.42 | 810
024 | Základy, podklady z kameniva apod., se zhutněním a urovnáním povrchu | m3 | 2 | z kameniva drceného |  |  | 886.34 | 899.5
026 | Základové desky, pásy, patky, z betonu prostého a prokládaného nebo železobetonu | m3 | 1 | pásy | 1 | C 8/10 | 2636 | 2873
026 | Základové desky, pásy, patky, z betonu prostého a prokládaného nebo železobetonu | m3 | 1 | pásy | 2 | C 12/15 až C 20/25 | 2538.75 | 2505
026 | Základové desky, pásy, patky, z betonu prostého a prokládaného nebo železobetonu | m3 | 1 | pásy | 3 | C 25/30 a vyšší | 2932.06 | 2802.5
026 | Základové desky, pásy, patky, z betonu prostého a prokládaného nebo železobetonu | m3 | 2 | patky | 2 | C 12/15 až C 20/25 | 2792.67 | 2578
026 | Základové desky, pásy, patky, z betonu prostého a prokládaného nebo železobetonu | m3 | 2 | patky | 3 | C 25/30 a vyšší | 3106.21 | 2816
026 | Základové desky, pásy, patky, z betonu prostého a prokládaného nebo železobetonu | m3 | 3 | desky | 2 | C 12/15 až C 20/25 | 2528.49 | 2520
026 | Základové desky, pásy, patky, z betonu prostého a prokládaného nebo železobetonu | m3 | 3 | desky | 3 | C 25/30 a vyšší | 2821.58 | 2800
027 | Základové desky, pásy, patky, bednění vč. odbednění s ohledem na obrátkovost | m2 | 1 | pásů | 1 | ze dřeva | 431.99 | 412.5
027 | Základové desky, pásy, patky, bednění vč. odbednění s ohledem na obrátkovost | m2 | 1 | pásů | 2 | z dřevěných dílců | 464.48 | 490
027 | Základové desky, pásy, patky, bednění vč. odbednění s ohledem na obrátkovost | m2 | 1 | pásů | 3 | z kovových dílců | 470.86 | 465
027 | Základové desky, pásy, patky, bednění vč. odbednění s ohledem na obrátkovost | m2 | 2 | patek | 1 | ze dřeva | 419.3 | 394.57
027 | Základové desky, pásy, patky, bednění vč. odbednění s ohledem na obrátkovost | m2 | 2 | patek | 2 | z dřevěných dílců | 540.92 | 480
027 | Základové desky, pásy, patky, bednění vč. odbednění s ohledem na obrátkovost | m2 | 2 | patek | 3 | z kovových dílců | 388.22 | 385
027 | Základové desky, pásy, patky, bednění vč. odbednění s ohledem na obrátkovost | m2 | 3 | desek | 2 | z dřevěných dílců | 409.16 | 375
027 | Základové desky, pásy, patky, bednění vč. odbednění s ohledem na obrátkovost | m2 | 3 | desek | 3 | z kovových dílců | 477.5 | 465
028 | Základové desky, pásy, patky, výztuž z betonářské oceli | t | 1 | pásů | 1 | z oceli betonářské | 28917.91 | 28000
028 | Základové desky, pásy, patky, výztuž z betonářské oceli | t | 1 | pásů | 2 | ze svařovaných sítí | 26640.27 | 25900
028 | Základové desky, pásy, patky, výztuž z betonářské oceli | t | 2 | patek | 1 | z oceli betonářské | 28236.36 | 26750
028 | Základové desky, pásy, patky, výztuž z betonářské oceli | t | 3 | desek | 1 | z oceli betonářské | 28927.67 | 28500
028 | Základové desky, pásy, patky, výztuž z betonářské oceli | t | 3 | desek | 2 | ze svařovaných sítí | 25001.61 | 25828.2
029 | Injektování nízkotlaké a vysokotlaké vč. očištění povrchu a spár, dodání trubek a inj. hmoty | m3 | 1 | vysokotlaké | 1 | směsí cementovou | 10866.67 | 9820
029 | Injektování nízkotlaké a vysokotlaké vč. očištění povrchu a spár, dodání trubek a inj. hmoty | m3 | 2 | nízkotlaké | 1 | směsí cementovou | 8572.08 | 8476
031 | Zdi pozemních staveb, zdi nosné, zděné a ukládané, svislé konstrukce zděné | m3 | 2 | z cihel pálených |  |  | 3938.91 | 3873
031 | Zdi pozemních staveb, zdi nosné, zděné a ukládané, svislé konstrukce zděné | m3 | 4 | z bloků |  |  | 3557.55 | 3532.34
031 | Zdi pozemních staveb, zdi nosné, zděné a ukládané, svislé konstrukce zděné | m3 | 5 | z tvárnic |  |  | 3610.72 | 3627.5
032 | Zdi přehradní a opěrné, z betonu prostého, prokládaného a ze železobetonu | m3 | 2 | C 12/15 až C 20/25 |  |  | 3090.67 | 2850
032 | Zdi přehradní a opěrné, z betonu prostého, prokládaného a ze železobetonu | m3 | 3 | C 25/30 a vyšší |  |  | 3723.89 | 3623
033 | Zdi přehradní a opěrné, bednění přehrad, jezů, plavebních komor a opěrných zdí vč. odbednění | m2 | 3 | z kovových dílců |  |  | 722.17 | 806
034 | Zdi přehradní a opěrné, výztuž z betonářské oceli, výztuž přehrad, jezů, plavebních komor | t | 1 | z oceli betonářské |  |  | 26683.33 | 26750
036 | Mostní pilíře a opěry, beton monolitický, železový nebo předpjatý | m3 | 2 | opěry | 3 | C 25/30 až C 35/45 | 4102.11 | 3890
038 | Mostní pilíře a opěry, výztuž z betonářské oceli nebo předpínací | t | 2 | opěry | 1 | z oceli betonářské | 25139.67 | 25000
040 | Zdi pozemních staveb, beton monolitický stěn a příček | m3 | 1 | prostý | 1 | C 8/10 | 2614.17 | 2477.5
040 | Zdi pozemních staveb, beton monolitický stěn a příček | m3 | 1 | prostý | 2 | C 12/15 až C 20/25 | 2550.8 | 2667.5
040 | Zdi pozemních staveb, beton monolitický stěn a příček | m3 | 1 | prostý | 3 | C 25/30 a vyšší | 3224 | 3250
040 | Zdi pozemních staveb, beton monolitický stěn a příček | m3 | 2 | železový | 2 | C 12/15 až C 20/25 | 2928.63 | 2825.5
040 | Zdi pozemních staveb, beton monolitický stěn a příček | m3 | 2 | železový | 3 | C 25/30 a vyšší | 3140.33 | 3150
041 | Zdi pozemních staveb, bednění stěn a příček vč. odbednění s ohledem na obrátkovost | m2 | 1 | ze dřeva |  |  | 546.67 | 530
041 | Zdi pozemních staveb, bednění stěn a příček vč. odbednění s ohledem na obrátkovost | m2 | 2 | z dřevěných dílců |  |  | 547.18 | 518
041 | Zdi pozemních staveb, bednění stěn a příček vč. odbednění s ohledem na obrátkovost | m2 | 3 | z kovových dílců |  |  | 661.49 | 600
042 | Zdi pozemních staveb, výztuž z betonářské oceli stěn a příček | t | 1 | z oceli betonářské |  |  | 29543.61 | 28115
042 | Zdi pozemních staveb, výztuž z betonářské oceli stěn a příček | t | 2 | ze svařovaných sítí |  |  | 28169.88 | 27093
043 | Izolační ochranné přizdívky a stěny, zděné a ukládané | m2 | 1 | tl. do 100 mm |  |  | 571.52 | 541
043 | Izolační ochranné přizdívky a stěny, zděné a ukládané | m2 | 2 | tl. přes 100 do 150 mm |  |  | 711.74 | 695.32
045 | Stěny a příčky, výplňové a oddělovací, zděné a ukládané | m2 | 1 | z cihel pálených | 2 | tl. přes 50 do 100 mm | 455.63 | 449
045 | Stěny a příčky, výplňové a oddělovací, zděné a ukládané | m2 | 1 | z cihel pálených | 3 | tl. přes 100 mm | 678.43 | 650
045 | Stěny a příčky, výplňové a oddělovací, zděné a ukládané | m2 | 2 | z příčkovek | 1 | tl. do 50 mm | 489.96 | 491.5
045 | Stěny a příčky, výplňové a oddělovací, zděné a ukládané | m2 | 2 | z příčkovek | 2 | tl. přes 50 do 100 mm | 502.6 | 500.5
045 | Stěny a příčky, výplňové a oddělovací, zděné a ukládané | m2 | 2 | z příčkovek | 3 | tl. přes 100 mm | 622.27 | 608.5
045 | Stěny a příčky, výplňové a oddělovací, zděné a ukládané | m2 | 3 | z nepálených tvárnic | 2 | tl. přes 50 do 100 mm | 540.6 | 532.5
045 | Stěny a příčky, výplňové a oddělovací, zděné a ukládané | m2 | 3 | z nepálených tvárnic | 3 | tl. přes 100 mm | 716.56 | 650
049 | Různé kompletní konstrukce, betonové monolitické, nedělitelné, bednění, výztuž a beton | m3 | 5 | nádrže, jímky a septiky | 2 | C 12/15 až C 20/25 | 8267.94 | 8655
049 | Různé kompletní konstrukce, betonové monolitické, nedělitelné, bednění, výztuž a beton | m3 | 5 | nádrže, jímky a septiky | 3 | C 25/30 a vyšší | 10098.25 | 8815
050 | Stropy a stropní konstrukce pozemních staveb, konstrukce plošné z prefabrikovaných dílců | m2 | 1 | železobetonových | 1 | tl. do 150 mm | 1259.16 | 1018.5
050 | Stropy a stropní konstrukce pozemních staveb, konstrukce plošné z prefabrikovaných dílců | m2 | 2 | z předpjatého betonu | 2 | tl. přes 150 mm | 1584.89 | 1445.48
050 | Stropy a stropní konstrukce pozemních staveb, konstrukce plošné z prefabrikovaných dílců | m2 | 3 | z keramických vložek kompletní | 2 | tl. přes 150 mm | 1377.01 | 1461.5
051 | Stropy a stropní konstrukce pozemních staveb, nosníky z prefabrikovaných dílců | m3 | 1 | železobetonových |  |  | 10580.65 | 11592.75
052 | Stropy a stropní konstrukce pozemních staveb, železobeton, bez výztuže a bednění | m3 | 1 | desek | 2 | C 12/15 až C 20/25 | 2982.36 | 2810
052 | Stropy a stropní konstrukce pozemních staveb, železobeton, bez výztuže a bednění | m3 | 1 | desek | 3 | C 25/30 a vyšší | 3118.2 | 3117.5
053 | Stropy a stropní konstrukce pozemních staveb, bednění vč. odbednění, s ohledem na obrátkovost | m2 | 1 | desek | 1 | ze dřeva | 646.5 | 656
053 | Stropy a stropní konstrukce pozemních staveb, bednění vč. odbednění, s ohledem na obrátkovost | m2 | 1 | desek | 2 | z dřevěných dílců | 623.92 | 573
053 | Stropy a stropní konstrukce pozemních staveb, bednění vč. odbednění, s ohledem na obrátkovost | m2 | 1 | desek | 3 | z kovových dílců | 630.92 | 650
054 | Stropy a stropní konstrukce pozemních staveb, výztuž z betonářské oceli | t | 1 | desek | 1 | z oceli betonářské | 30769.65 | 28245
054 | Stropy a stropní konstrukce pozemních staveb, výztuž z betonářské oceli | t | 1 | desek | 2 | ze svařovaných sítí | 28927.92 | 27675
054 | Stropy a stropní konstrukce pozemních staveb, výztuž z betonářské oceli | t | 2 | nosníků | 1 | z oceli betonářské | 28464.04 | 27950
056 | Vodorovné nosné konstrukce inženýrských staveb, monolitické z betonu železového nebo předpj. | m3 | 1 | desky | 3 | C 25/30 až C 35/45 | 4494.56 | 3642.29
057 | Vodorovné nosné konstrukce inženýrských staveb, bednění vč. odbednění s ohledem na obrátkovost | m2 | 1 | desek | 2 | z dřevěných dílců | 818.11 | 819.38
058 | Vodorovné nosné konstrukce inženýrských staveb, výztuž z betonářské oceli nebo předpínací | t | 1 | desek | 1 | z oceli betonářské | 25351.3 | 25300
059 | Schodišťové konstrukce a rampy z prefabrikovaných dílců nebo monolitické | m3 | 2 | konstrukce monolitická | 4 | kompletní | 13975.59 | 13500
062 | Podkladní a vedlejší konstrukce inženýrských staveb kromě komunikací | m3 | 1 | ze štěrkopísku |  |  | 766.97 | 765
062 | Podkladní a vedlejší konstrukce inženýrských staveb kromě komunikací | m3 | 3 | z betonu |  |  | 2610.81 | 2531
063 | Zpevněné plochy inženýrských staveb kromě komunikací | m3 | 2 | zához z lomového kamene |  |  | 1462.86 | 1450
064 | Kolejová lože, zřízení | m3 | 1 | z kameniva drceného |  |  | 1102.28 | 1145
067 | Podkladní vrstvy komunikací, letišť a ploch | m2 | 2 | ze zeminy stabilizované cementem | 2 | typ silniční | 186.46 | 115
067 | Podkladní vrstvy komunikací, letišť a ploch | m2 | 3 | ze štěrkopísku | 2 | typ silniční | 148.23 | 130
067 | Podkladní vrstvy komunikací, letišť a ploch | m2 | 3 | ze štěrkopísku | 3 | typ pro pěší | 131.83 | 118.59
067 | Podkladní vrstvy komunikací, letišť a ploch | m2 | 4 | z drceného kameniva | 2 | typ silniční | 149.69 | 144
067 | Podkladní vrstvy komunikací, letišť a ploch | m2 | 4 | z drceného kameniva | 3 | typ pro pěší | 123.36 | 116
067 | Podkladní vrstvy komunikací, letišť a ploch | m2 | 5 | z obalovaného kameniva | 2 | typ silniční | 324.36 | 305
068 | Kryty pozemních komunikací, letišť a ploch, z kameniva nebo živičné | m2 | 1 | z makadanu živičného | 2 | typ silniční | 213.68 | 197.5
068 | Kryty pozemních komunikací, letišť a ploch, z kameniva nebo živičné | m2 | 2 | z koberce živičného | 2 | typ silniční | 225 | 240
068 | Kryty pozemních komunikací, letišť a ploch, z kameniva nebo živičné | m2 | 3 | z koberce asfaltového | 2 | typ silniční | 259.79 | 250
068 | Kryty pozemních komunikací, letišť a ploch, z kameniva nebo živičné | m2 | 4 | z betonu asfaltového | 2 | typ silniční | 276.67 | 263
068 | Kryty pozemních komunikací, letišť a ploch, z kameniva nebo živičné | m2 | 5 | z litého asfaltu | 2 | typ silniční | 398.57 | 378
069 | Kryty pozemních komunikací, letišť a ploch, z betonu | m2 | 1 | monolitického nevyztuženého | 2 | typ silniční | 714.2 | 684
070 | Kryty pozemních komunikací, letišť a ploch, dlážděné | m2 | 1 | z dlažebních kostek | 3 | do lože z kameniva | 976.51 | 932.5
070 | Kryty pozemních komunikací, letišť a ploch, dlážděné | m2 | 2 | ze zámkové dlažby | 1 | do lože z písku | 449.59 | 440
070 | Kryty pozemních komunikací, letišť a ploch, dlážděné | m2 | 2 | ze zámkové dlažby | 3 | do lože z kameniva | 447.16 | 436.18
070 | Kryty pozemních komunikací, letišť a ploch, dlážděné | m2 | 3 | z betonových dlaždic | 1 | do lože z písku | 451.57 | 475
070 | Kryty pozemních komunikací, letišť a ploch, dlážděné | m2 | 3 | z betonových dlaždic | 3 | do lože z kameniva | 558.09 | 543
071 | Úprava povrchů vnitřních, omítky stropů - prováděné | m2 | 1 | vápenné - ručně | 3 | štukový | 301.07 | 281
071 | Úprava povrchů vnitřních, omítky stropů - prováděné | m2 | 2 | vápenocementové - ručně | 2 | povrch hladký | 269.93 | 244
071 | Úprava povrchů vnitřních, omítky stropů - prováděné | m2 | 2 | vápenocementové - ručně | 3 | povrch štukový | 308.58 | 299.56
071 | Úprava povrchů vnitřních, omítky stropů - prováděné | m2 | 3 | cementové - ručně | 3 | povrch štukový | 256.51 | 242
071 | Úprava povrchů vnitřních, omítky stropů - prováděné | m2 | 5 | vápenocementové - strojně | 2 | povrch hladký | 263.56 | 256.25
071 | Úprava povrchů vnitřních, omítky stropů - prováděné | m2 | 5 | vápenocementové - strojně | 3 | povrch štukový | 304.37 | 286
072 | Úprava povrchů vnitřních, omítky stěn - prováděné | m2 | 1 | vápenné - ručně | 3 | štukový | 265.16 | 269.3
072 | Úprava povrchů vnitřních, omítky stěn - prováděné | m2 | 2 | vápenocementové - ručně | 1 | povrch hrubý zatřený | 188.27 | 180
072 | Úprava povrchů vnitřních, omítky stěn - prováděné | m2 | 2 | vápenocementové - ručně | 2 | povrch hladký | 215.17 | 208
072 | Úprava povrchů vnitřních, omítky stěn - prováděné | m2 | 2 | vápenocementové - ručně | 3 | povrch štukový | 283.41 | 275.39
072 | Úprava povrchů vnitřních, omítky stěn - prováděné | m2 | 3 | cementové - ručně | 2 | povrch hladký | 250.06 | 250
072 | Úprava povrchů vnitřních, omítky stěn - prováděné | m2 | 5 | vápenocementové - strojně | 2 | povrch hladký | 243.5 | 233.75
072 | Úprava povrchů vnitřních, omítky stěn - prováděné | m2 | 5 | vápenocementové - strojně | 3 | povrch štukový | 262.59 | 255.5
073 | Úprava povrchů vnějších, omítky stěn | m2 | 1 | vápenné | 1 | průčelí jednoduché | 382.9 | 291
073 | Úprava povrchů vnějších, omítky stěn | m2 | 2 | vápenocementové | 1 | průčelí jednoduché | 333.75 | 300
073 | Úprava povrchů vnějších, omítky stěn | m2 | 2 | vápenocementové | 2 | průčelí málo složité | 597.84 | 621
073 | Úprava povrchů vnějších, omítky stěn | m2 | 5 | šlechtěné umělé | 1 | průčelí jednoduché | 411.77 | 370
073 | Úprava povrchů vnějších, omítky stěn | m2 | 6 | z plastických maltovin | 1 | průčelí jednoduché | 348.15 | 287.85
073 | Úprava povrchů vnějších, omítky stěn | m2 | 6 | z plastických maltovin | 2 | průčelí málo složité | 346.5 | 368.5
074 | Podlahy a podlahové konstrukce, mazaniny betonové monolitické, bez výztuže z betonu | m3 | 1 | prostého | 1 | C 8/10 | 2951.85 | 2890
074 | Podlahy a podlahové konstrukce, mazaniny betonové monolitické, bez výztuže z betonu | m3 | 1 | prostého | 2 | C 12/15 až C 20/25 | 3142.02 | 3055
074 | Podlahy a podlahové konstrukce, mazaniny betonové monolitické, bez výztuže z betonu | m3 | 2 | železového | 2 | C 12/15 až C 20/25 | 3249.35 | 3105
074 | Podlahy a podlahové konstrukce, mazaniny betonové monolitické, bez výztuže z betonu | m3 | 2 | železového | 3 | C 25/30 a vyšší | 3337.4 | 3063.05
075 | Podlahy a podlahové konstrukce, násypy a podklady | m3 | 1 | z kameniva |  |  | 920.62 | 935
075 | Podlahy a podlahové konstrukce, násypy a podklady | m3 | 3 | ze štěrkopísku |  |  | 892.16 | 877.5
075 | Podlahy a podlahové konstrukce, násypy a podklady | m3 | 6 | z keramzitu |  |  | 1662.42 | 1678.65
076 | Podlahy a podlahové konstrukce, potěry | m2 | 1 | z malty cementové |  |  | 303.31 | 269
076 | Podlahy a podlahové konstrukce, potěry | m2 | 2 | z malty plastické |  |  | 323.33 | 305
077 | Izolace proti vodě, vlhkosti a plynu | m2 | 1 | vodorovné | 1 | z asfaltového pásu | 215.24 | 198
077 | Izolace proti vodě, vlhkosti a plynu | m2 | 1 | vodorovné | 3 | z fólie termoplastické | 274.9 | 265.11
077 | Izolace proti vodě, vlhkosti a plynu | m2 | 1 | vodorovné | 4 | nátěrem nebo nástřikem | 240.29 | 240
077 | Izolace proti vodě, vlhkosti a plynu | m2 | 2 | svislé | 1 | z asfaltového pásu | 233.85 | 220.75
078 | Povlakové krytiny | m2 | 1 | sklon do 10 st. | 1 | z přitaveného asfaltového pásu | 266.93 | 251
078 | Povlakové krytiny | m2 | 1 | sklon do 10 st. | 3 | z fólie z termoplastu | 401.86 | 380
079 | Izolace tepelné | m2 | 1 | stropů | 2 | z minerálních vláken | 299.83 | 241.5
079 | Izolace tepelné | m2 | 2 | podlah | 1 | z plastů | 196.64 | 174.1
079 | Izolace tepelné | m2 | 2 | podlah | 2 | z minerálních vláken | 403.88 | 331.9
079 | Izolace tepelné | m2 | 3 | stěn | 2 | z minerálních vláken | 479.73 | 378
079 | Izolace tepelné | m2 | 4 | střech | 1 | z plastů | 358.13 | 326.1
079 | Izolace tepelné | m2 | 4 | střech | 2 | z minerálních vláken | 378 | 317.3
079 | Izolace tepelné | m2 | 5 | potrubí | 2 | z minerálních vláken | 336.01 | 300
080 | Kanalizace, potrubí, kanalizace vnitřní, bez tvarovek | m | 3 | z plastických hmot | 1 | DN do 50 mm | 275.25 | 275.9
080 | Kanalizace, potrubí, kanalizace vnitřní, bez tvarovek | m | 3 | z plastických hmot | 2 | DN přes 50 do 100 mm | 361.85 | 350
080 | Kanalizace, potrubí, kanalizace vnitřní, bez tvarovek | m | 3 | z plastických hmot | 3 | DN přes 100 do 250 mm | 478.04 | 416
081 | Kanalizace, příslušenství, kanalizace vnitřní | ks | 1 | podlahová vpust | 2 | DN přes 50 do 100 mm | 965.35 | 780
081 | Kanalizace, příslušenství, kanalizace vnitřní | ks | 5 | ventilační hlavice | 2 | DN přes 50 do 100 mm | 639.12 | 651.5
082 | Vodovod, potrubí, vodovod vnitřní, bez tvarovek | m | 1 | ocel pozinkovaná | 2 | DN přes 25 do 50 mm | 331.9 | 312
082 | Vodovod, potrubí, vodovod vnitřní, bez tvarovek | m | 3 | plastická hmota | 1 | DN do 25 mm | 237.14 | 224.5
082 | Vodovod, potrubí, vodovod vnitřní, bez tvarovek | m | 3 | plastická hmota | 2 | DN přes 25 do 50 mm | 337.31 | 333.51
083 | Vodovod, příslušenství, vodovod vnitřní, závitová tvarovka | ks | 1 | nástěnka | 2 | závit G 1/2 | 144.11 | 136
084 | Plynovod, potrubí, plynovod vnitřní, bez tvarovek | m | 1 | ocel černá | 1 | DN do 25 mm | 337.43 | 318
084 | Plynovod, potrubí, plynovod vnitřní, bez tvarovek | m | 1 | ocel černá | 2 | DN přes 25 do 50 mm | 409.09 | 391.5
086 | Zařizovací předměty se zápachovou uzávěrkou bez výtokových armatur | soubor | 1 | klozet se splachováním | 1 | z diturvitu | 4593.84 | 4164
086 | Zařizovací předměty se zápachovou uzávěrkou bez výtokových armatur | soubor | 3 | umývadlo | 1 | z diturvitu | 1566.62 | 1442.77
087 | Ústřední vytápění, kotelny, kotle litinové a ocelové | ks | 2 | výkon přes 20 do 50 kW | 1 | palivo plynné | 65309.24 | 65279.52
088 | Ústřední vytápění, rozvodné potrubí, bez tvarovek | m | 1 | oce závitová | 1 | DN do 25 mm | 317.87 | 283.3
088 | Ústřední vytápění, rozvodné potrubí, bez tvarovek | m | 3 | měď | 1 | DN do 25 mm | 277.9 | 310
090 | Ústřední vytápění, otopná tělesa, včetně montáže, bez regulační armatury | kW | 3 | deskové ocelové | 3 | výkon přes 1,5 kW do 2,5 kW | 3185.77 | 3285.5
091 | Vedení dálková a přípojná, vedení elektro vzdušné, silnoproud | ks | 1 | sloupy a stožáry bez výstroje | 2 | vedení vysokého napětí | 85156.25 | 55201
091 | Vedení dálková a přípojná, vedení elektro vzdušné, silnoproud | km | 4 | vodiče | 1 | vedení nízkého napětí | 87050.91 | 85725
091 | Vedení dálková a přípojná, vedení elektro vzdušné, silnoproud | km | 4 | vodiče | 2 | vedení vysokého napětí | 189635.69 | 151326.5
092 | Elektrozařízení, hrubá montáž, pro slaboproud i silnoproud | m | 1 | z trubek bez krabic |  |  | 63.9 | 51.16
092 | Elektrozařízení, hrubá montáž, pro slaboproud i silnoproud | m | 3 | z lišt |  |  | 114.92 | 82.45
093 | Elektrozařízení, rozvod vodičů nebo vedení dálková a přípojná elektro podzemní, vodiče měděné | m | 1 | jednožilové | 1 | do 4 mm2 | 28.78 | 27.09
093 | Elektrozařízení, rozvod vodičů nebo vedení dálková a přípojná elektro podzemní, vodiče měděné | m | 1 | jednožilové | 2 | přes 4 do 20 mm2 | 47.13 | 48.06
093 | Elektrozařízení, rozvod vodičů nebo vedení dálková a přípojná elektro podzemní, vodiče měděné | m | 2 | dvou a vícežilové (kabely) | 1 | do 4 mm2 | 43.67 | 41.18
093 | Elektrozařízení, rozvod vodičů nebo vedení dálková a přípojná elektro podzemní, vodiče měděné | m | 2 | dvou a vícežilové (kabely) | 2 | přes 4 do 20 mm2 | 67.07 | 42.3
093 | Elektrozařízení, rozvod vodičů nebo vedení dálková a přípojná elektro podzemní, vodiče měděné | m | 2 | dvou a vícežilové (kabely) | 3 | přes 20 do 100 mm2 | 222.14 | 178.25
094 | Elektrozařízení, rozvod vodičů nebo vedení dálková a přípojná elektro podzemní, vodiče hliníkové | m | 1 | jednožilové | 4 | přes 100 do 200 mm2 | 636.18 | 610.06
094 | Elektrozařízení, rozvod vodičů nebo vedení dálková a přípojná elektro podzemní, vodiče hliníkové | m | 2 | dvou a vícežilové (kabely) | 1 | do 4 mm2 | 54.89 | 51.2
094 | Elektrozařízení, rozvod vodičů nebo vedení dálková a přípojná elektro podzemní, vodiče hliníkové | m | 2 | dvou a vícežilové (kabely) | 2 | přes 4 do 20 mm2 | 86.04 | 89.2
094 | Elektrozařízení, rozvod vodičů nebo vedení dálková a přípojná elektro podzemní, vodiče hliníkové | m | 2 | dvou a vícežilové (kabely) | 3 | přes 20 do 100 mm2 | 222.36 | 230.5
094 | Elektrozařízení, rozvod vodičů nebo vedení dálková a přípojná elektro podzemní, vodiče hliníkové | m | 2 | dvou a vícežilové (kabely) | 4 | přes 100 do 200 mm2 | 312.45 | 337
094 | Elektrozařízení, rozvod vodičů nebo vedení dálková a přípojná elektro podzemní, vodiče hliníkové | m | 2 | dvou a vícežilové (kabely) | 5 | přes 200 mm2 | 351.7 | 298.54
095 | Elektrozařízení, kompletace silových zařízení, mimo osvětlení | ks | 1 | spínače | 1 | do 16 A | 171.09 | 169.08
095 | Elektrozařízení, kompletace silových zařízení, mimo osvětlení | ks | 3 | jističe | 1 | do 16 A | 237.67 | 192.03
095 | Elektrozařízení, kompletace silových zařízení, mimo osvětlení | ks | 5 | zásuvky | 1 | do 16 A | 234.66 | 202.43
096 | Elektrozařízení, kompletace silových zařízení, osvětlení | ks | 2 | zářivková | 2 | 2 zdroje | 1276.31 | 1117
096 | Elektrozařízení, kompletace silových zařízení, osvětlení | ks | 3 | výbojková | 1 | 1 zdroj | 5686.8 | 5602.7
096 | Elektrozařízení, kompletace silových zařízení, osvětlení | ks | 5 | LED | 1 | 1 zdroj | 2288.46 | 2147.15
097 | Elektrozařízení, rozvod vodičů, kabely sdělovací, slaboproud | m | 2 | dvou a vícežilové (kabely) | 1 | do 4 mm2 | 33.69 | 29.95
097 | Elektrozařízení, rozvod vodičů, kabely sdělovací, slaboproud | m | 2 | dvou a vícežilové (kabely) | 2 | přes 4 do 20 mm2 | 45.93 | 38
097 | Elektrozařízení, rozvod vodičů, kabely sdělovací, slaboproud | m | 2 | dvou a vícežilové (kabely) | 3 | přes 20 do 60 mm2 | 161.64 | 163.2
099 | Konstrukce tesařské, zastřešení, bez střešního pláště; na 1 m2 půdorysné plochy | m2 | 1 | konstrukce vázaná | 1 | pro střechy sedlové | 1165.58 | 1053.38
100 | Konstrukce tesařské, stropy a stropní konstrukce | m2 | 1 | záklop |  |  | 318.34 | 253
101 | Konstrukce montované z desek sádrokartonových, včetně nosné konstrukce | m2 | 1 | příčky jednoduše opláštěné | 1 | tl. do 80 mm | 713.29 | 665
101 | Konstrukce montované z desek sádrokartonových, včetně nosné konstrukce | m2 | 1 | příčky jednoduše opláštěné | 2 | tl. přes 80 do 125 mm | 717.46 | 699.95
101 | Konstrukce montované z desek sádrokartonových, včetně nosné konstrukce | m2 | 2 | příčky dvojitě opláštěné | 3 | tl. přes 125 do 160 mm | 893.67 | 862.5
101 | Konstrukce montované z desek sádrokartonových, včetně nosné konstrukce | m2 | 6 | podhledy s nosnou konstrukcí | 1 | tl. do 80 mm | 624.6 | 616.5
101 | Konstrukce montované z desek sádrokartonových, včetně nosné konstrukce | m2 | 6 | podhledy s nosnou konstrukcí | 2 | tl. přes 80 do 125 mm | 708.13 | 708
102 | Konstrukce klempířské | m2 | 1 | krytina | 1 | z plechu pozinkovaného | 746.33 | 700
102 | Konstrukce klempířské | m2 | 1 | krytina | 5 | z plechu titanzinkového | 1233.2 | 1272.5
102 | Konstrukce klempířské | m | 2 | žlaby | 1 | z plechu pozinkovaného | 312.56 | 285
102 | Konstrukce klempířské | m | 2 | žlaby | 5 | z plechu titanzinkového | 564.39 | 539
102 | Konstrukce klempířské | m2 | 3 | oplechování | 1 | z plechu pozinkovaného | 471.43 | 400
102 | Konstrukce klempířské | m2 | 3 | oplechování | 5 | z plechu titanzinkového | 600.67 | 489
103 | Krytina tvrdá, střechy, zastřešení šikmých střech včetně hřebenů a nároží | m2 | 1 | keramická (pálená) | 1 | sklonu do 45 st. | 899.87 | 745
103 | Krytina tvrdá, střechy, zastřešení šikmých střech včetně hřebenů a nároží | m2 | 2 | betonová | 1 | sklonu do 45 st. | 718.99 | 656
106 | Konstrukce truhlářské, výplně otvorů, okna a balkonové dveře kompletizované, bez parapetu | ks | 2 | s dvojsklem | 3 | plocha přes 1,0 do 2,0 m2 | 7195.19 | 6499
106 | Konstrukce truhlářské, výplně otvorů, okna a balkonové dveře kompletizované, bez parapetu | ks | 2 | s dvojsklem | 4 | plocha přes 2,0 do 3,0 m2 | 11712.97 | 10984.8
106 | Konstrukce truhlářské, výplně otvorů, okna a balkonové dveře kompletizované, bez parapetu | ks | 2 | s dvojsklem | 5 | plocha přes 3,0 do 4,0 m2 | 11034.35 | 9600
109 | Konstrukce zámečnické | m2 | 1 | stěny a příčky zasklené | 2 | z hliníku | 6342.96 | 6330.5
109 | Konstrukce zámečnické | kg | 7 | ostatní konstrukce | 1 | z oceli | 93.38 | 75.6
110 | Ocelové konstrukce nosné | t | 1 | pro průmysl a skladování | 1 | šroubovaná | 54541.89 | 52500
110 | Ocelové konstrukce nosné | t | 1 | pro průmysl a skladování | 2 | svařovaná | 69586.75 | 51500
114 | Technologická zařízení, vzduchotechnika, potrubí, se závěsy a přírubami s těsněním | m | 4 | kruhový - SPIRO | 1 | do obvodu 500 (průměru 160) mm | 342.79 | 343
114 | Technologická zařízení, vzduchotechnika, potrubí, se závěsy a přírubami s těsněním | m | 4 | kruhový - SPIRO | 2 | přes 500 (160) do 1000 (320) mm | 415.22 | 363
115 | Podlahy z dlaždic, nášlapné plochy | m2 | 4 | keramické | 1 | kladené do malty | 675.2 | 656
115 | Podlahy z dlaždic, nášlapné plochy | m2 | 4 | keramické | 2 | kladené do tmelu | 699.05 | 687
118 | Podlahy povlakové | m2 | 5 | linoleum | 1 | z pásů | 609.07 | 595
120 | Dokončovací práce, obklady stěn vnitřních nebo vnějších | m2 | 3 | keramické | 2 | kladené do tmele | 683.33 | 653.91
120 | Dokončovací práce, obklady stěn vnitřních nebo vnějších | m2 | 4 | porovinové | 2 | kladené do tmele | 662.42 | 680
121 | Dokončovací práce, nátěry | m2 | 1 | nátěry | 2 | syntetické | 187.04 | 184
122 | Dokončovací práce, malby povrchů | m2 | 1 | vápenné |  |  | 47.88 | 41
122 | Dokončovací práce, malby povrchů | m2 | 3 | disperzní |  |  | 63.93 | 44.05
122 | Dokončovací práce, malby povrchů | m2 | 4 | z malířských směsí |  |  | 40.04 | 36.3
124 | Potrubí z trub betonových, železobetonových nebo předpjatých v otevřeném výkopu | m | 1 | betonových | 1 | DN do 400 mm | 1534.75 | 1893
125 | Potrubí z trub kameninových pro splaškovou kanalizaci, v otevřeném výkopu, bez tvarovek | m | 1 | DN do 150 mm |  |  | 757.45 | 720
125 | Potrubí z trub kameninových pro splaškovou kanalizaci, v otevřeném výkopu, bez tvarovek | m | 2 | DN přes 150 do 250 mm |  |  | 1148.63 | 1000
125 | Potrubí z trub kameninových pro splaškovou kanalizaci, v otevřeném výkopu, bez tvarovek | m | 3 | DN přes 250 do 500 mm |  |  | 2362.14 | 2150
126 | Potrubí z trub litinových, v otevřeném výkopu, bez tvarovek | m | 1 | tlakových hrdlových | 1 | DN do 150 mm | 1805.35 | 1524
126 | Potrubí z trub litinových, v otevřeném výkopu, bez tvarovek | m | 1 | tlakových hrdlových | 2 | DN přes 150 do 250 mm | 2351.4 | 2215
127 | Potrubí z trub ocelových, v otevřeném výkopu, bez tvarovek | m | 1 | hladkých svařovaných | 2 | DN přes 50 do 100 mm | 1284.17 | 1270
127 | Potrubí z trub ocelových, v otevřeném výkopu, bez tvarovek | m | 1 | hladkých svařovaných | 3 | DN přes 100 do 250 mm | 2710.13 | 2475
128 | Potrubí z trub plastických, vnějšího vodovodu a kanalizace, v otevřeném výkopu, bez tvarovek | m | 1 | tlakových z PVC | 2 | DN přes 50 do 100 mm | 254.43 | 215
128 | Potrubí z trub plastických, vnějšího vodovodu a kanalizace, v otevřeném výkopu, bez tvarovek | m | 1 | tlakových z PVC | 3 | DN přes 100 do 200 mm | 462.66 | 335.45
128 | Potrubí z trub plastických, vnějšího vodovodu a kanalizace, v otevřeném výkopu, bez tvarovek | m | 2 | tlakových z rozvinutého PE | 1 | DN do 50 mm | 68.81 | 62.5
128 | Potrubí z trub plastických, vnějšího vodovodu a kanalizace, v otevřeném výkopu, bez tvarovek | m | 2 | tlakových z rozvinutého PE | 2 | DN přes 50 do 100 mm | 199.5 | 210.3
128 | Potrubí z trub plastických, vnějšího vodovodu a kanalizace, v otevřeném výkopu, bez tvarovek | m | 3 | tlakových z lineárního PE | 1 | DN do 50 mm | 99.33 | 98.2
128 | Potrubí z trub plastických, vnějšího vodovodu a kanalizace, v otevřeném výkopu, bez tvarovek | m | 3 | tlakových z lineárního PE | 2 | DN přes 50 do 100 mm | 273.51 | 265
128 | Potrubí z trub plastických, vnějšího vodovodu a kanalizace, v otevřeném výkopu, bez tvarovek | m | 3 | tlakových z lineárního PE | 3 | DN přes 100 do 200 mm | 567.64 | 537.5
128 | Potrubí z trub plastických, vnějšího vodovodu a kanalizace, v otevřeném výkopu, bez tvarovek | m | 5 | beztlakých z PVC | 3 | DN přes 100 do 200 mm | 374.01 | 358
128 | Potrubí z trub plastických, vnějšího vodovodu a kanalizace, v otevřeném výkopu, bez tvarovek | m | 5 | beztlakých z PVC | 4 | DN přes 200 do 300 mm | 772.93 | 773
128 | Potrubí z trub plastických, vnějšího vodovodu a kanalizace, v otevřeném výkopu, bez tvarovek | m | 5 | beztlakých z PVC | 5 | DN přes 300 mm | 1155.63 | 1207.5
129 | Potrubí z trub plastických, vnějšího plynovodu, v otevřeném výkopu, bez tvarovek | m | 3 | tlakových z lineárního PE | 1 | DN do 50 mm | 173.06 | 194.43
129 | Potrubí z trub plastických, vnějšího plynovodu, v otevřeném výkopu, bez tvarovek | m | 3 | tlakových z lineárního PE | 2 | DN přes 50 do 100 mm | 342.1 | 329.57
129 | Potrubí z trub plastických, vnějšího plynovodu, v otevřeném výkopu, bez tvarovek | m | 3 | tlakových z lineárního PE | 3 | DN přes 100 do 200 mm | 764.73 | 640
130 | Armatury na potrubí, výtoková a vtoková zařízení, vodovodní armatury na trubním vedení | ks | 1 | šoupátka | 2 | DN přes 50 do 100 mm | 6456.71 | 6515
130 | Armatury na potrubí, výtoková a vtoková zařízení, vodovodní armatury na trubním vedení | ks | 7 | hydranty | 2 | DN přes 50 do 100 mm | 14251.1 | 14600
131 | Šachty armaturní na vodovodní síti; šachty kanalizační | ks | 5 | kanalizační z prostého betonu | 1 | do DN 300 mm | 19372.68 | 19027.75
131 | Šachty armaturní na vodovodní síti; šachty kanalizační | ks | 6 | kanalizační ze železobetonu | 1 | do DN 300 mm | 19627.86 | 18137.4
132 | Záchytné bezpečnostní zařízení, svodidla | m | 2 | ocelová pokovená | 1 | sloupky zaberaněné | 1805.54 | 1854
133 | Obrubníky a krajníky, zpomalovací prahy, silniční a chodníkové | m | 1 | silniční obruby z kostek v 1 řadě | 3 | lože z betonu prostého s boční opěrou | 269.33 | 271.5
133 | Obrubníky a krajníky, zpomalovací prahy, silniční a chodníkové | m | 3 | chodníkový obrubník kamenný | 3 | lože z betonu prostého s boční opěrou | 1526.07 | 1348
133 | Obrubníky a krajníky, zpomalovací prahy, silniční a chodníkové | m | 4 | chodníkový obrubník betonový | 2 | lože z betonu prostého | 345.17 | 325.5
133 | Obrubníky a krajníky, zpomalovací prahy, silniční a chodníkové | m | 4 | chodníkový obrubník betonový | 3 | lože z betonu prostého s boční opěrou | 340.53 | 335
134 | Řadové a prostorové lešení, montáž a demontáž včetně podlah, užívání 1 měsíc | m2 | 1 | lehké řadové | 2 | z trubek | 119.73 | 113.5
134 | Řadové a prostorové lešení, montáž a demontáž včetně podlah, užívání 1 měsíc | m2 | 1 | lehké řadové | 3 | z lešenářských soustav | 111.88 | 114
134 | Řadové a prostorové lešení, montáž a demontáž včetně podlah, užívání 1 měsíc | m2 | 2 | těžké řadové | 2 | z trubek | 136.8 | 112.3
134 | Řadové a prostorové lešení, montáž a demontáž včetně podlah, užívání 1 měsíc | m2 | 5 | lehké pomocné | 2 | z trubek | 114.83 | 115
136 | Bourání konstrukcí | m3 | 1 | základů | 3 | z betonu | 2068.83 | 1825
136 | Bourání konstrukcí | m3 | 1 | základů | 4 | z železobetonu | 2889.46 | 2440
136 | Bourání konstrukcí | m3 | 2 | zdiva | 2 | z cihel | 657.47 | 616
136 | Bourání konstrukcí | m3 | 3 | příček | 2 | z cihel | 701.58 | 700.45
136 | Bourání konstrukcí | m3 | 5 | podkladů a mazanin | 3 | z betonu | 1938.62 | 2050
137 | Prorážení otvorů a ostatní bourací práce, vysekání kapes, rýh nebo výklenků | m3 | 2 | ve zdivu | 2 | z cihel | 1456.13 | 1220
138 | Přesun hmot | t | 1 | pro práce PSV | 1 | v budovách a halách | 294.02 | 235.3
138 | Přesun hmot | t | 2 | pro práce HSV | 1 | v budovách a halách | 835.29 | 924
139 | Úprava povrchů vnějších stěn, zateplení kontaktním systémem, bez lešení a přípravy podkladu | m2 | 3 | polystyren tl. přes 80 do 120 mm | 1 | tenkovrstvá probarvená ve hmotě | 1022.98 | 966.5
139 | Úprava povrchů vnějších stěn, zateplení kontaktním systémem, bez lešení a přípravy podkladu | m2 | 4 | polystyren tl. přes 120 mm | 1 | tenkovrstvá probarvená ve hmotě | 1017.97 | 927.5
139 | Úprava povrchů vnějších stěn, zateplení kontaktním systémem, bez lešení a přípravy podkladu | m2 | 7 | minerální vlákno tl. přes 80 do 120 mm | 1 | tenkovrstvá probarvená ve hmotě | 1200.02 | 1130
200 | Hodinová sazba za práce HSV | h | 1 | zedník |  |  | 265.6 | 250.51
200 | Hodinová sazba za práce HSV | h | 2 | betonář |  |  | 288.57 | 300
200 | Hodinová sazba za práce HSV | h | 4 | kopáč |  |  | 233.83 | 232
200 | Hodinová sazba za práce HSV | h | 6 | obsluha stavebních strojů |  |  | 366.23 | 277.92
201 | Hodinová sazba za práce PSV | h | 1 | izolatér |  |  | 287.5 | 288
201 | Hodinová sazba za práce PSV | h | 2 | instalatér - topenář |  |  | 327.15 | 300
201 | Hodinová sazba za práce PSV | h | 3 | tesař - truhlář |  |  | 302.81 | 280
201 | Hodinová sazba za práce PSV | h | 5 | obkladač - podlahář |  |  | 257 | 250
201 | Hodinová sazba za práce PSV | h | 6 | zámečník |  |  | 282.44 | 272.5
202 | Hodinová sazba za práce stavebně - montážní | h | 2 | montér elektroinstalací |  |  | 357.11 | 320
202 | Hodinová sazba za práce stavebně - montážní | h | 3 | montér vzduchotechniky |  |  | 300.27 | 265
202 | Hodinová sazba za práce stavebně - montážní | h | 4 | montér externích potrubí |  |  | 384.75 | 355